## 001.0RÇAMENTO GLOBAL
| Obra: Reforma e Ampliação do Estacionamento do IFAM/CMDI | Bancos | B.D.I. | Encargos Sociais
| Endereço: Av. Gov. Danilo de Matos Areosa, nº. 1672, Distrito Industrial - CEP: 69075-351 - Manaus/AM | SINAPI - 07/2019 - Amazonas SBC - 08/2019 - Amazonas | 32,78% | Desonerado: Horista: 86,15% Mensalista: 48,73%
001. Planilha Orçamentária - GLOBAL
ITEM | DESCRIÇÃO |  |  |  | PREÇO TOTAL (R$) | PESO
1 | ADMINISTRAÇÃO DA OBRA |  |  |  | 30787.68 | 8.026%
2 | SERVIÇOS PRELIMINARES |  |  |  | 15240.23 | 3.973%
3 | MOVIMENTAÇÃO DE TERRA |  |  |  | 15718.29 | 4.097%
4 | ALVENARIAS E REVESTIMENTOS |  |  |  | 8046.29 | 2.097%
5 | PISOS |  |  |  | 229411.63 | 59.8%
6 | PINTURAS |  |  |  | 2334.95 | 0.6087%
7 | ÁGUAS PLUVIAIS |  |  |  | 58791.58 | 15.33%
8 | ESTRUTURAS DE CONCRETO P/ DRENAGEM |  |  |  | 11589.15 | 3.021%
9 | SERVIÇOS FINAIS |  |  |  | 11694.61 | 3.049%
TOTAL GERAL COM BDI (32,78%) |  |  |  |  | 383614.41 | 100%

## 002. ORÇAMENTO SINTÉTICO
|  |  | Obra: Reforma e Ampliação do Estacionamento do IFAM/CMDI | Bancos |  | B.D.I. | Encargos Sociais
|  |  | Endereço: Av. Gov. Danilo de Matos Areosa, nº. 1672, Distrito Industrial - CEP: 69075-351 - Manaus/AM | SINAPI - 07/2019 - Amazonas SBC - 08/2019 - Amazonas |  | 32.78% | Desonerado: Horista: 86,15% Mensalista: 48,73%
002. Planilha Orçamentária - SINTÉTICA
ITEM | CÓDIGO | BANCO | DESCRIÇÃO | UND | QUANT | PREÇO UNITÁRIO (R$) | PREÇO TOTAL (R$)
1 |  |  | ADMINISTRAÇÃO DA OBRA |  |  |  | 30787.68
1.1 | 90777 | SINAPI | ENGENHEIRO CIVIL DE OBRA JUNIOR COM ENCARGOS COMPLEMENTARES | H | 176 | 98.85 | 17397.6
1.2 | 90776 | SINAPI | ENCARREGADO GERAL COM ENCARGOS COMPLEMENTARES | H | 352 | 38.04 | 13390.08
2 |  |  | SERVIÇOS PRELIMINARES |  |  |  | 15240.23
2.1 | 16500 | SBC | PLACA DE RESPONSABILIDADE TECNICA EM OBRAS | M2 | 4.8 | 371.17 | 1781.61
2.2 | 12223 | SBC | TAPUME/CERCAMENTO ALTURA 1,20m TELA PLASTICA FACHADEIRA | M | 266 | 12.53 | 3332.98
2.3 | 20043 | SBC | TOPOGRAFIA-NIVELAMENTO DE SOLO COM PIQUETES | M2 | 3977.76 | 1.67 | 6642.85
2.4 | 73616 | SINAPI | DEMOLICAO DE CONCRETO SIMPLES | M2 | 12.48 | 279.07 | 3482.79
3 |  |  | MOVIMENTAÇÃO DE TERRA |  |  |  | 15718.29
3.1 | 73822/002 | SINAPI | LIMPEZA MECANIZADA DE TERRENO COM REMOCAO DE CAMADA VEGETAL, UTILIZANDO MOTONIVELADORA | M2 | 3977.76 | 0.66 | 2625.32
3.2 | 74005/002 | SINAPI | COMPACTACAO MECANICA C/ CONTROLE DO GC>=95% DO PN (AREAS) (C/MONIVELADORA 140 HP E ROLO COMPRESSOR VIBRATORIO 80 HP) | M3 | 695.55 | 6.95 | 4834.07
3.3 | 79473 | SINAPI | CORTE E ATERRO COMPENSADO | M3 | 695.55 | 7.02 | 4882.76
3.4 | 79480 | SINAPI | ESCAVACAO MECANICA CAMPO ABERTO EM SOLO EXCETO ROCHA ATE 2,00M PROFUNDIDADE | M3 | 82.78 | 2.88 | 238.4
3.5 | 93368 | SINAPI | REATERRO MECANIZADO DE VALA COM ESCAVADEIRA HIDRÁULICA (CAPACIDADE DA CAÇAMBA: 0,8 M³ / POTÊNCIA: 111 HP), LARGURA ATÉ 1,5 M, PROFUNDIDADE DE 1,5 A 3,0 M, COM SOLO DE 1ª CATEGORIA EM LOCAIS COM BAIXO NÍVEL DE INTERFERÊNCIA. AF_04/2016 | M3 | 197.84 | 15.86 | 3137.74
4 |  |  | ALVENARIAS E REVESTIMENTOS |  |  |  | 8046.29
4.1 | 87451 | SINAPI | ALVENARIA DE VEDAÇÃO DE BLOCOS VAZADOS DE CONCRETO DE 19X19X39CM (ESPESSURA 19CM) DE PAREDES COM ÁREA LÍQUIDA MENOR QUE 6M² SEM VÃOS E ARGAMASSA DE ASSENTAMENTO COM PREPARO EM BETONEIRA. AF_06/2014 | M2 | 39.21 | 101.84 | 3993.14
4.2 | 87529 | SINAPI | MASSA ÚNICA, PARA RECEBIMENTO DE PINTURA, EM ARGAMASSA TRAÇO 1:2:8, PREPARO MECÂNICO COM BETONEIRA 400L, APLICADA MANUALMENTE EM FACES INTERNAS DE PAREDES, ESPESSURA DE 20MM, COM EXECUÇÃO DE TALISCAS. AF_06/2014 | M2 | 85.24 | 43.45 | 3703.67
4.3 | 87879 | SINAPI | CHAPISCO APLICADO EM ALVENARIAS E ESTRUTURAS DE CONCRETO INTERNAS, COM COLHER DE PEDREIRO. ARGAMASSA TRAÇO 1:3 COM PREPARO EM BETONEIRA 400L. AF_06/2014 | M2 | 85.24 | 4.1 | 349.48
5 |  |  | PISOS |  |  |  | 229411.63
5.1 | 68333 | SINAPI | PISO EM CONCRETO 20 MPA PREPARO MECANICO, ESPESSURA 7CM, INCLUSO JUNTAS DE DILATACAO EM MADEIRA | M2 | 43.8 | 62.79 | 2750.2
5.2 | 83731 | SINAPI | IMPERMEABILIZACAO DE SUPERFICIE COM ARGAMASSA DE CIMENTO E AREIA, TRACO 1:3, COM ADITIVO IMPERMEABILIZANTE, E=3 CM | M2 | 43.8 | 54.06 | 2367.82
5.3 | 92394 | SINAPI | EXECUÇÃO DE PAVIMENTO EM PISO INTERTRAVADO, COM BLOCO SEXTAVADO DE 25 X 25 CM, ESPESSURA 8 CM. AF_12/2015 | M2 | 2602.92 | 86.17 | 224293.61
6 |  |  | PINTURAS |  |  |  | 2334.95
6.1 | 74245/001 | SINAPI | PINTURA ACRILICA EM PISO CIMENTADO DUAS DEMAOS | M2 | 57.7 | 16.05 | 926.08
6.2 | 88485 | SINAPI | APLICAÇÃO DE FUNDO SELADOR ACRÍLICO EM PAREDES, UMA DEMÃO. AF_06/2014 | M2 | 90.72 | 2.15 | 195.04
6.3 | 88489 | SINAPI | APLICAÇÃO MANUAL DE PINTURA COM TINTA LÁTEX ACRÍLICA EM PAREDES, DUAS DEMÃOS. AF_06/2014 | M2 | 90.72 | 13.38 | 1213.83
7 |  |  | ÁGUAS PLUVIAIS |  |  |  | 58791.58
7.1 | 73618 | SINAPI | LOCACAO MENSAL DE ANDAIME METALICO TIPO FACHADEIRO, INCLUSIVE MONTAGEM | M2 | 208.66 | 9.45 | 1971.83
7.2 | 83671 | SINAPI | TUBO PVC DN 100 MM PARA DRENAGEM - FORNECIMENTO E INSTALACAO | M | 2.21 | 61.82 | 136.62
7.3 | 83676 | SINAPI | TUBO CONCRETO SIMPLES DN 300 MM PARA DRENAGEM - FORNECIMENTO E INSTALACAO INCLUSIVE ESCAVACAO MANUAL 1M3/M | M | 111.86 | 135.9 | 15201.77
7.4 | 91790 | SINAPI | (COMPOSIÇÃO REPRESENTATIVA) DO SERVIÇO DE INSTALAÇÃO DE TUBOS DE PVC, SÉRIE R, ÁGUA PLUVIAL, DN 100 MM (INSTALADO EM RAMAL DE ENCAMINHAMENTO, OU CONDUTORES VERTICAIS), INCLUSIVE CONEXÕES, CORTES E FIXAÇÕES, PARA PRÉDIOS. AF_10/2015 | M | 16.1 | 49.04 | 789.54
7.5 | 94229 | SINAPI | CALHA EM CHAPA DE AÇO GALVANIZADO NÚMERO 24, DESENVOLVIMENTO DE 100 CM, INCLUSO TRANSPORTE VERTICAL. AF_07/2019 | M | 51.88 | 159.21 | 8259.81
7.6 | 94273 | SINAPI | ASSENTAMENTO DE GUIA (MEIO-FIO) EM TRECHO RETO, CONFECCIONADA EM CONCRETO PRÉ-FABRICADO, DIMENSÕES 100X15X13X30 CM (COMPRIMENTO X BASE INFERIOR X BASE SUPERIOR X ALTURA), PARA VIAS URBANAS (USO VIÁRIO). AF_06/2016 | M | 366.29 | 45.1 | 16519.67
7.7 | 94283 | SINAPI | EXECUÇÃO DE SARJETA DE CONCRETO USINADO, MOLDADA IN LOCO EM TRECHO RETO, 45 CM BASE X 15 CM ALTURA. AF_06/2016 | M | 203.24 | 68.11 | 13842.67
7.8 | 54046 | SBC | RALO ABACAXI FERRO FUNDIDO 100mm | UNID | 3 | 61.35 | 184.05
7.9 | CMDI_16 | Próprio | SUPORTE PARA CALHA DE 100MM EM FERRO GALVANIZADO, PARA DRENAGEM - FORNECIMENTO E INSTALAÇÃO | UNID | 66 | 28.57 | 1885.62
8 |  |  | ESTRUTURAS DE CONCRETO P/ DRENAGEM |  |  |  | 11589.15
8.1 | 83627 | SINAPI | TAMPAO FOFO ARTICULADO, CLASSE B125 CARGA MAX 12,5 T, REDONDO TAMPA 600 MM, REDE PLUVIAL/ESGOTO, P = CHAMINE CX AREIA / POCO VISITA ASSENTADO COM ARG CIM/AREIA 1:4, FORNECIMENTO E ASSENTAMENTO | UNID | 2 | 511.57 | 1023.14
8.2 | 87372 | SINAPI | ARGAMASSA TRAÇO 1:3 (CIMENTO E AREIA MÉDIA) PARA CONTRAPISO, PREPARO MANUAL. AF_06/2014 | M3 | 0.07 | 768.57 | 53.79
8.3 | 90279 | SINAPI | GRAUTE FGK=20 MPA; TRAÇO 1:0,04:1,6:1,9 (CIMENTO/ CAL/ AREIA GROSSA/ BRITA 0) - PREPARO MECÂNICO COM BETONEIRA 400 L. AF_02/2015 | M3 | 0.36 | 572.78 | 206.2
8.4 | 92479 | SINAPI | MONTAGEM E DESMONTAGEM DE FÔRMA DE VIGA, ESCORAMENTO COM GARFO DE MADEIRA, PÉ-DIREITO SIMPLES, EM CHAPA DE MADEIRA PLASTIFICADA, 18 UTILIZAÇÕES. AF_12/2015 | M2 | 7.2 | 42.09 | 303.04
8.5 | 92537 | SINAPI | MONTAGEM E DESMONTAGEM DE FÔRMA DE LAJE MACIÇA COM ÁREA MÉDIA MENOR OU IGUAL A 20 M², PÉ-DIREITO SIMPLES, EM CHAPA DE MADEIRA COMPENSADA PLASTIFICADA, 18 UTILIZAÇÕES. AF_12/2015 | M2 | 19.03 | 19.51 | 371.27
8.6 | 92776 | SINAPI | ARMAÇÃO DE PILAR OU VIGA DE UMA ESTRUTURA CONVENCIONAL DE CONCRETO ARMADO EM UMA EDIFICAÇÃO TÉRREA OU SOBRADO UTILIZANDO AÇO CA-50 DE 6,3 MM - MONTAGEM. AF_12/2015 | KG | 57.9 | 14.31 | 828.54
8.7 | 92778 | SINAPI | ARMAÇÃO DE PILAR OU VIGA DE UMA ESTRUTURA CONVENCIONAL DE CONCRETO ARMADO EM UMA EDIFICAÇÃO TÉRREA OU SOBRADO UTILIZANDO AÇO CA-50 DE 10,0 MM - MONTAGEM. AF_12/2015 | KG | 125.2 | 11.2 | 1402.24
8.8 | 92786 | SINAPI | ARMAÇÃO DE LAJE DE UMA ESTRUTURA CONVENCIONAL DE CONCRETO ARMADO EM UMA EDIFICAÇÃO TÉRREA OU SOBRADO UTILIZANDO AÇO CA-50 DE 8,0 MM - MONTAGEM. AF_12/2015 | KG | 199.5 | 12.44 | 2481.78
8.9 | 92788 | SINAPI | ARMAÇÃO DE LAJE DE UMA ESTRUTURA CONVENCIONAL DE CONCRETO ARMADO EM UMA EDIFICAÇÃO TÉRREA OU SOBRADO UTILIZANDO AÇO CA-50 DE 12,5 MM - MONTAGEM. AF_12/2015 | KG | 41.4 | 9.1 | 376.74
8.10 | 92886 | SINAPI | ARMAÇÃO UTILIZANDO AÇO CA-25 DE 16,0 MM - MONTAGEM. AF_12/2015 | KG | 1.89 | 9.67 | 18.27
8.11 | 94964 | SINAPI | CONCRETO FCK = 20MPA, TRAÇO 1:2,7:3 (CIMENTO/ AREIA MÉDIA/ BRITA 1) - PREPARO MECÂNICO COM BETONEIRA 400 L. AF_07/2016 | M3 | 2.91 | 506.72 | 1474.55
8.12 | 95241 | SINAPI | LASTRO DE CONCRETO MAGRO, APLICADO EM PISOS OU RADIERS, ESPESSURA DE 5 CM. AF_07/2016 | M2 | 99.4 | 30.68 | 3049.59
9 |  |  | SERVIÇOS FINAIS |  |  |  | 11694.61
9.1 | 9537 | SINAPI | LIMPEZA FINAL DA OBRA | M2 | 3977.76 | 2.94 | 11694.61
TOTAL GERAL COM BDI (32,78%) | [6 empty] | 383614.41

## 003. CPU
|  |  | Obra: Reforma e Ampliação do Estacionamento do IFAM/CMDI |  |  | Bancos |  | B.D.I. | Encargos Sociais
|  |  | Endereço: Av. Gov. Danilo de Matos Areosa, nº. 1672, Distrito Industrial - CEP: 69075-351 - Manaus/AM |  |  | SINAPI - 07/2019 - Amazonas SBC - 08/2019 - Amazonas |  | 32.78% | Desonerado: Horista: 86,15% Mensalista: 48,73%
003. Planilha Orçamentária - Composições Analíticas com Preço Unitário
Composição 1.1 | 90777 | SINAPI | ENGENHEIRO CIVIL DE OBRA JUNIOR COM ENCARGOS COMPLEMENTARES | H
Equipamento
Item | Código | Banco | Descrição | Und | Valor Unit |  | Coeficiente | Total
Insumo | 00043486 | SINAPI | EPI - FAMILIA ENGENHEIRO CIVIL - HORISTA (ENCARGOS COMPLEMENTARES - COLETADO CAIXA) | H | 0,56 |  | 1 | 0.56
Insumo | 00043462 | SINAPI | FERRAMENTAS - FAMILIA ENGENHEIRO CIVIL - HORISTA (ENCARGOS COMPLEMENTARES - COLETADO CAIXA) | H | 0,01 |  | 1 | 0.01
[8 empty] | Sub-Total -> |  | 0,57
Mão de Obra
Item | Código | Banco | Descrição | Und | Valor Unit |  | Coeficiente | Total
Insumo | 00002706 | SINAPI | ENGENHEIRO CIVIL DE OBRA JUNIOR | H | 39,02 |  | 1.0118 | 39.4789
[8 empty] | Sub-Total -> |  | 39,48
Taxas
Item | Código | Banco | Descrição | Und | Valor Unit |  | Coeficiente | Total
Insumo | 00037373 | SINAPI | SEGURO - HORISTA (COLETADO CAIXA) | H | 0,05 |  | 1 | 0.05
[8 empty] | Sub-Total -> |  | 0,05
Outros
Item | Código | Banco | Descrição | Und | Valor Unit |  | Coeficiente | Total
Insumo | 00037372 | SINAPI | EXAMES - HORISTA (COLETADO CAIXA) | H | 0,34 |  | 1 | 0.34
[8 empty] | Sub-Total -> |  | 0,34
Totais
[8 empty] | Total Sem LS |  | R$ 40,44
[8 empty] | LS Horista | 86,15% | R$ 34,01
[8 empty] | Total Com LS |  | R$ 74,45
[8 empty] | BDI | 32,78% | R$ 24,40
[8 empty] | Total com BDI |  | R$ 98,85
Composição 1.2 | 90776 | SINAPI | ENCARREGADO GERAL COM ENCARGOS COMPLEMENTARES | H
Equipamento
Item | Código | Banco | Descrição | Und | Valor Unit |  | Coeficiente | Total
Insumo | 00043487 | SINAPI | EPI - FAMILIA ENCARREGADO GERAL - HORISTA (ENCARGOS COMPLEMENTARES - COLETADO CAIXA) | H | 0,94 |  | 1 | 0.94
Insumo | 00043463 | SINAPI | FERRAMENTAS - FAMILIA ENCARREGADO GERAL - HORISTA (ENCARGOS COMPLEMENTARES - COLETADO CAIXA) | H | 0,08 |  | 1 | 0.08
[8 empty] | Sub-Total -> |  | 1,02
Mão de Obra
Item | Código | Banco | Descrição | Und | Valor Unit |  | Coeficiente | Total
Insumo | 00004083 | SINAPI | ENCARREGADO GERAL DE OBRAS | H | 12,47 |  | 1.0167 | 12.6779
[8 empty] | Sub-Total -> |  | 12,68
Serviços
Item | Código | Banco | Descrição | Und | Valor Unit |  | Coeficiente | Total
Insumo | 00037371 | SINAPI | TRANSPORTE - HORISTA (COLETADO CAIXA) | H | 1,04 |  | 1 | 1.04
[8 empty] | Sub-Total -> |  | 1,04
Taxas
Item | Código | Banco | Descrição | Und | Valor Unit |  | Coeficiente | Total
Insumo | 00037373 | SINAPI | SEGURO - HORISTA (COLETADO CAIXA) | H | 0,05 |  | 1 | 0.05
[8 empty] | Sub-Total -> |  | 0,05
Outros
Item | Código | Banco | Descrição | Und | Valor Unit |  | Coeficiente | Total
Insumo | 00037370 | SINAPI | ALIMENTACAO - HORISTA (COLETADO CAIXA) | H | 2,60 |  | 1 | 2.6
Insumo | 00037372 | SINAPI | EXAMES - HORISTA (COLETADO CAIXA) | H | 0,34 |  | 1 | 0.34
[8 empty] | Sub-Total -> |  | 2,94
Totais
[8 empty] | Total Sem LS |  | R$ 17,73
[8 empty] | LS Horista | 86,15% | R$ 10,92
[8 empty] | Total Com LS |  | R$ 28,65
[8 empty] | BDI | 32,78% | R$ 9,39
[8 empty] | Total com BDI |  | R$ 38,04
Composição 2.1 | 016500 | SBC | PLACA DE RESPONSABILIDADE TECNICA EM OBRAS | m²
Equipamento
Item | Código | Banco | Descrição | Und | Valor Unit |  | Coeficiente | Total
Insumo | 00043483 | SINAPI | EPI - FAMILIA CARPINTEIRO DE FORMAS - HORISTA (ENCARGOS COMPLEMENTARES - COLETADO CAIXA) | H | 1,07 |  | 0.6376 | 0.6822
Insumo | 00043459 | SINAPI | FERRAMENTAS - FAMILIA CARPINTEIRO DE FORMAS - HORISTA (ENCARGOS COMPLEMENTARES - COLETADO CAIXA) | H | 0,34 |  | 0.6376 | 0.2168
Insumo | 00043491 | SINAPI | EPI - FAMILIA SERVENTE - HORISTA (ENCARGOS COMPLEMENTARES - COLETADO CAIXA) | H | 1,02 |  | 1.2742 | 1.2997
Insumo | 00043467 | SINAPI | FERRAMENTAS - FAMILIA SERVENTE - HORISTA (ENCARGOS COMPLEMENTARES - COLETADO CAIXA) | H | 0,34 |  | 1.2742 | 0.4332
[8 empty] | Sub-Total -> |  | 2,63
Mão de Obra
Item | Código | Banco | Descrição | Und | Valor Unit |  | Coeficiente | Total
Insumo | 00001213 | SINAPI | CARPINTEIRO DE FORMAS | H | 6,44 |  | 0.64326 | 4.1426
Insumo | 00006111 | SINAPI | SERVENTE DE OBRAS | H | 4,76 |  | 1.2954 | 6.1663
[8 empty] | Sub-Total -> |  | 10,31
Material
Item | Código | Banco | Descrição | Und | Valor Unit |  | Coeficiente | Total
Insumo | 008852 | SBC | PLACA DE IDENTIFICACAO DE OBRAS | m² | 250,00 |  | 1 | 250
[8 empty] | Sub-Total -> |  | 250,00
Serviços
Item | Código | Banco | Descrição | Und | Valor Unit |  | Coeficiente | Total
Insumo | 00037371 | SINAPI | TRANSPORTE - HORISTA (COLETADO CAIXA) | H | 1,04 |  | 1.9118 | 1.9883
[8 empty] | Sub-Total -> |  | 1,99
Taxas
Item | Código | Banco | Descrição | Und | Valor Unit |  | Coeficiente | Total
Insumo | 00037373 | SINAPI | SEGURO - HORISTA (COLETADO CAIXA) | H | 0,05 |  | 1.9118 | 0.0956
[8 empty] | Sub-Total -> |  | 0,10
Outros
Item | Código | Banco | Descrição | Und | Valor Unit |  | Coeficiente | Total
Insumo | 00037370 | SINAPI | ALIMENTACAO - HORISTA (COLETADO CAIXA) | H | 2,60 |  | 1.9118 | 4.9706
Insumo | 00037372 | SINAPI | EXAMES - HORISTA (COLETADO CAIXA) | H | 0,34 |  | 1.9118 | 0.65
[8 empty] | Sub-Total -> |  | 5,62
Totais
[8 empty] | Total Sem LS |  | R$ 270,65
[8 empty] | LS Horista | 86,15% | R$ 8,88
[8 empty] | Total Com LS |  | R$ 279,54
[8 empty] | BDI | 32,78% | R$ 91,63
[8 empty] | Total com BDI |  | R$ 371,17
Composição 2.2 | 012223 | SBC | TAPUME/CERCAMENTO ALTURA 1,20m TELA PLASTICA FACHADEIRA | M
Equipamento
Item | Código | Banco | Descrição | Und | Valor Unit |  | Coeficiente | Total
Insumo | 00043483 | SINAPI | EPI - FAMILIA CARPINTEIRO DE FORMAS - HORISTA (ENCARGOS COMPLEMENTARES - COLETADO CAIXA) | H | 1,07 |  | 0.21854 | 0.2338
Insumo | 00043459 | SINAPI | FERRAMENTAS - FAMILIA CARPINTEIRO DE FORMAS - HORISTA (ENCARGOS COMPLEMENTARES - COLETADO CAIXA) | H | 0,34 |  | 0.21854 | 0.0743
[8 empty] | Sub-Total -> |  | 0,31
Mão de Obra
Item | Código | Banco | Descrição | Und | Valor Unit |  | Coeficiente | Total
Insumo | 00006117 | SINAPI | CARPINTEIRO AUXILIAR | H | 5,07 |  | 0.22039 | 1.1174
[8 empty] | Sub-Total -> |  | 1,12
Material
Item | Código | Banco | Descrição | Und | Valor Unit |  | Coeficiente | Total
Insumo | 002048 | SBC | GRAMPO PARA CERCA ACO GALVANIZADO SAE 1010/20 | KG | 5,00 |  | 0.006 | 0.03
Insumo | 001350 | SBC | PONTALETE 7,5x7,5cm (3x3") PERNA/BARROTE/ESTRONCA | M | 6,00 |  | 0.7 | 4.2
Insumo | 055110 | SBC | TELA PLASTICA ENGETELA FACHADEIRO LARGURA 3,00m | m² | 1,61 |  | 1.2 | 1.93
[8 empty] | Sub-Total -> |  | 6,16
Serviços
Item | Código | Banco | Descrição | Und | Valor Unit |  | Coeficiente | Total
Insumo | 00037371 | SINAPI | TRANSPORTE - HORISTA (COLETADO CAIXA) | H | 1,04 |  | 0.21854 | 0.2273
[8 empty] | Sub-Total -> |  | 0,23
Taxas
Item | Código | Banco | Descrição | Und | Valor Unit |  | Coeficiente | Total
Insumo | 00037373 | SINAPI | SEGURO - HORISTA (COLETADO CAIXA) | H | 0,05 |  | 0.21854 | 0.0109
[8 empty] | Sub-Total -> |  | 0,01
Outros
Item | Código | Banco | Descrição | Und | Valor Unit |  | Coeficiente | Total
Insumo | 00037370 | SINAPI | ALIMENTACAO - HORISTA (COLETADO CAIXA) | H | 2,60 |  | 0.21854 | 0.5682
Insumo | 00037372 | SINAPI | EXAMES - HORISTA (COLETADO CAIXA) | H | 0,34 |  | 0.21854 | 0.0743
[8 empty] | Sub-Total -> |  | 0,64
Totais
[8 empty] | Total Sem LS |  | R$ 8,47
[8 empty] | LS Horista | 86,15% | R$ 0,96
[8 empty] | Total Com LS |  | R$ 9,44
[8 empty] | BDI | 32,78% | R$ 3,09
[8 empty] | Total com BDI |  | R$ 12,53
Composição 2.3 | 020043 | SBC | TOPOGRAFIA-NIVELAMENTO DE SOLO COM PIQUETES | m²
Equipamento
Item | Código | Banco | Descrição | Und | Valor Unit |  | Coeficiente | Total
Insumo | 00043491 | SINAPI | EPI - FAMILIA SERVENTE - HORISTA (ENCARGOS COMPLEMENTARES - COLETADO CAIXA) | H | 1,02 |  | 0.0072733 | 0.0074
Insumo | 00043467 | SINAPI | FERRAMENTAS - FAMILIA SERVENTE - HORISTA (ENCARGOS COMPLEMENTARES - COLETADO CAIXA) | H | 0,34 |  | 0.0072733 | 0.0025
Insumo | 00043493 | SINAPI | EPI - FAMILIA TOPOGRAFO - HORISTA (ENCARGOS COMPLEMENTARES - COLETADO CAIXA) | H | 0,54 |  | 0.0027275 | 0.0015
Insumo | 00043469 | SINAPI | FERRAMENTAS - FAMILIA TOPOGRAFO - HORISTA (ENCARGOS COMPLEMENTARES - COLETADO CAIXA) | H | 0,05 |  | 0.0027275 | 0.0001
[8 empty] | Sub-Total -> |  | 0,01
Mão de Obra
Item | Código | Banco | Descrição | Und | Valor Unit |  | Coeficiente | Total
Insumo | 00000242 | SINAPI | AJUDANTE ESPECIALIZADO | H | 6,17 |  | 0.0078017 | 0.0481
Insumo | 00007592 | SINAPI | TOPOGRAFO | H | 14,80 |  | 0.0029181 | 0.0432
[8 empty] | Sub-Total -> |  | 0,09
Material
Item | Código | Banco | Descrição | Und | Valor Unit |  | Coeficiente | Total
Insumo | 076367 | SBC | ALUGUEL MENSAL TEODOLITO MECANICO T16 C/ DISCO INTEGRADO | MES | 495,00 |  | 0.002 | 0.99
Insumo | 007092 | SBC | PIQUETE EM MADEIRA (1350x0,60m) PARA TOPOGRAFIA | UN | 0,82 |  | 0.062 | 0.05
[8 empty] | Sub-Total -> |  | 1,04
Serviços
Item | Código | Banco | Descrição | Und | Valor Unit |  | Coeficiente | Total
Insumo | 00037371 | SINAPI | TRANSPORTE - HORISTA (COLETADO CAIXA) | H | 1,04 |  | 0.010001 | 0.0104
[8 empty] | Sub-Total -> |  | 0,01
Taxas
Item | Código | Banco | Descrição | Und | Valor Unit |  | Coeficiente | Total
Insumo | 00037373 | SINAPI | SEGURO - HORISTA (COLETADO CAIXA) | H | 0,05 |  | 0.010001 | 0.0005
[8 empty] | Sub-Total -> |  | 0,00
Outros
Item | Código | Banco | Descrição | Und | Valor Unit |  | Coeficiente | Total
Insumo | 00037370 | SINAPI | ALIMENTACAO - HORISTA (COLETADO CAIXA) | H | 2,60 |  | 0.010001 | 0.026
Insumo | 00037372 | SINAPI | EXAMES - HORISTA (COLETADO CAIXA) | H | 0,34 |  | 0.010001 | 0.0034
[8 empty] | Sub-Total -> |  | 0,03
Totais
[8 empty] | Total Sem LS |  | R$ 1,18
[8 empty] | LS Horista | 86,15% | R$ 0,08
[8 empty] | Total Com LS |  | R$ 1,26
[8 empty] | BDI | 32,78% | R$ 0,41
[8 empty] | Total com BDI |  | R$ 1,67
Composição 2.4 | 73616 | SINAPI | DEMOLICAO DE CONCRETO SIMPLES | m³
Equipamento
Item | Código | Banco | Descrição | Und | Valor Unit |  | Coeficiente | Total
Insumo | 00043489 | SINAPI | EPI - FAMILIA PEDREIRO - HORISTA (ENCARGOS COMPLEMENTARES - COLETADO CAIXA) | H | 0,97 |  | 1.2996 | 1.2606
Insumo | 00043465 | SINAPI | FERRAMENTAS - FAMILIA PEDREIRO - HORISTA (ENCARGOS COMPLEMENTARES - COLETADO CAIXA) | H | 0,48 |  | 1.2996 | 0.6238
Insumo | 00043491 | SINAPI | EPI - FAMILIA SERVENTE - HORISTA (ENCARGOS COMPLEMENTARES - COLETADO CAIXA) | H | 1,02 |  | 12.9957 | 13.2556
Insumo | 00043467 | SINAPI | FERRAMENTAS - FAMILIA SERVENTE - HORISTA (ENCARGOS COMPLEMENTARES - COLETADO CAIXA) | H | 0,34 |  | 12.9957 | 4.4185
[8 empty] | Sub-Total -> |  | 19,56
Mão de Obra
Item | Código | Banco | Descrição | Und | Valor Unit |  | Coeficiente | Total
Insumo | 00004750 | SINAPI | PEDREIRO | H | 6,45 |  | 1.3218 | 8.5255
Insumo | 00006111 | SINAPI | SERVENTE DE OBRAS | H | 4,76 |  | 13.2178 | 62.9169
[8 empty] | Sub-Total -> |  | 71,44
Serviços
Item | Código | Banco | Descrição | Und | Valor Unit |  | Coeficiente | Total
Insumo | 00037371 | SINAPI | TRANSPORTE - HORISTA (COLETADO CAIXA) | H | 1,04 |  | 14.2953 | 14.8671
[8 empty] | Sub-Total -> |  | 14,87
Taxas
Item | Código | Banco | Descrição | Und | Valor Unit |  | Coeficiente | Total
Insumo | 00037373 | SINAPI | SEGURO - HORISTA (COLETADO CAIXA) | H | 0,05 |  | 14.2953 | 0.7148
[8 empty] | Sub-Total -> |  | 0,71
Outros
Item | Código | Banco | Descrição | Und | Valor Unit |  | Coeficiente | Total
Insumo | 00037370 | SINAPI | ALIMENTACAO - HORISTA (COLETADO CAIXA) | H | 2,60 |  | 14.2953 | 37.1678
Insumo | 00037372 | SINAPI | EXAMES - HORISTA (COLETADO CAIXA) | H | 0,34 |  | 14.2953 | 4.8604
[8 empty] | Sub-Total -> |  | 42,03
Totais
[8 empty] | Total Sem LS |  | R$ 148,61
[8 empty] | LS Horista | 86,15% | R$ 61,55
[8 empty] | Total Com LS |  | R$ 210,18
[8 empty] | BDI | 32,78% | R$ 68,89
[8 empty] | Total com BDI |  | R$ 279,07
Composição 3.1 | 73822/002 | SINAPI | LIMPEZA MECANIZADA DE TERRENO COM REMOCAO DE CAMADA VEGETAL, UTILIZANDO MOTONIVELADORA | m²
Equipamento
Item | Código | Banco | Descrição | Und | Valor Unit |  | Coeficiente | Total
Insumo | 00004090 | SINAPI | MOTONIVELADORA POTENCIA BASICA LIQUIDA (PRIMEIRA MARCHA) 125 HP , PESO BRUTO 13843 KG, LARGURA DA LAMINA DE 3,7 M | UN | 545.000,00 |  | 3e-07 | 0.1635
Insumo | 00043488 | SINAPI | EPI - FAMILIA OPERADOR ESCAVADEIRA - HORISTA (ENCARGOS COMPLEMENTARES - COLETADO CAIXA) | H | 0,65 |  | 0.0031595 | 0.0021
Insumo | 00043464 | SINAPI | FERRAMENTAS - FAMILIA OPERADOR ESCAVADEIRA - HORISTA (ENCARGOS COMPLEMENTARES - COLETADO CAIXA) | H | 0,01 |  | 0.0031595 | 0
Insumo | 00043491 | SINAPI | EPI - FAMILIA SERVENTE - HORISTA (ENCARGOS COMPLEMENTARES - COLETADO CAIXA) | H | 1,02 |  | 0.0031595 | 0.0032
Insumo | 00043467 | SINAPI | FERRAMENTAS - FAMILIA SERVENTE - HORISTA (ENCARGOS COMPLEMENTARES - COLETADO CAIXA) | H | 0,34 |  | 0.0031595 | 0.0011
[8 empty] | Sub-Total -> |  | 0,17
Mão de Obra
Item | Código | Banco | Descrição | Und | Valor Unit |  | Coeficiente | Total
Insumo | 00004239 | SINAPI | OPERADOR DE MOTONIVELADORA | H | 12,43 |  | 0.0024929 | 0.031
Insumo | 00006111 | SINAPI | SERVENTE DE OBRAS | H | 4,76 |  | 0.0025187 | 0.012
[8 empty] | Sub-Total -> |  | 0,04
Material
Item | Código | Banco | Descrição | Und | Valor Unit |  | Coeficiente | Total
Insumo | 00004221 | SINAPI | OLEO DIESEL COMBUSTIVEL COMUM | L | 3,70 |  | 0.053048 | 0.1963
[8 empty] | Sub-Total -> |  | 0,20
Serviços
Item | Código | Banco | Descrição | Und | Valor Unit |  | Coeficiente | Total
Insumo | 00037371 | SINAPI | TRANSPORTE - HORISTA (COLETADO CAIXA) | H | 1,04 |  | 0.006319 | 0.0066
[8 empty] | Sub-Total -> |  | 0,01
Taxas
Item | Código | Banco | Descrição | Und | Valor Unit |  | Coeficiente | Total
Insumo | 00037373 | SINAPI | SEGURO - HORISTA (COLETADO CAIXA) | H | 0,05 |  | 0.006319 | 0.0003
[8 empty] | Sub-Total -> |  | 0,00
Outros
Item | Código | Banco | Descrição | Und | Valor Unit |  | Coeficiente | Total
Insumo | 00037370 | SINAPI | ALIMENTACAO - HORISTA (COLETADO CAIXA) | H | 2,60 |  | 0.006319 | 0.0164
Insumo | 00037372 | SINAPI | EXAMES - HORISTA (COLETADO CAIXA) | H | 0,34 |  | 0.006319 | 0.0021
[8 empty] | Sub-Total -> |  | 0,02
Totais
[8 empty] | Total Sem LS |  | R$ 0,43
[8 empty] | LS Horista | 86,15% | R$ 0,04
[8 empty] | Total Com LS |  | R$ 0,50
[8 empty] | BDI | 32,78% | R$ 0,16
[8 empty] | Total com BDI |  | R$ 0,66
Composição 3.2 | 74005/002 | SINAPI | COMPACTACAO MECANICA C/ CONTROLE DO GC>=95% DO PN (AREAS) (C/MONIVELADORA 140 HP E ROLO COMPRESSOR VIBRATORIO 80 HP) | m³
Equipamento
Item | Código | Banco | Descrição | Und | Valor Unit |  | Coeficiente | Total
Insumo | 00010646 | SINAPI | ROLO COMPACTADOR VIBRATORIO DE UM CILINDRO, ACO LISO, POTENCIA 80 HP, PESO OPERACIONAL MAXIMO 8,1 T, IMPACTO DINAMICO 16,15/9,5 T, LARGURA TRABALHO 1,68 M | UN | 273.538,82 |  | 7e-07 | 0.1915
Insumo | 00043488 | SINAPI | EPI - FAMILIA OPERADOR ESCAVADEIRA - HORISTA (ENCARGOS COMPLEMENTARES - COLETADO CAIXA) | H | 0,65 |  | 0.040193 | 0.0261
Insumo | 00043464 | SINAPI | FERRAMENTAS - FAMILIA OPERADOR ESCAVADEIRA - HORISTA (ENCARGOS COMPLEMENTARES - COLETADO CAIXA) | H | 0,01 |  | 0.040193 | 0.0004
Insumo | 00003318 | SINAPI | GRADE DE DISCOS MECANICA 20X24" COM 20 DISCOS 24" X 6MM COM PNEUS PARA TRANSPORTE | UN | 26.082,94 |  | 1e-06 | 0.0261
Insumo | 00004090 | SINAPI | MOTONIVELADORA POTENCIA BASICA LIQUIDA (PRIMEIRA MARCHA) 125 HP , PESO BRUTO 13843 KG, LARGURA DA LAMINA DE 3,7 M | UN | 545.000,00 |  | 6e-07 | 0.327
Insumo | 00037745 | SINAPI | CAMINHAO TOCO, PESO BRUTO TOTAL 13000 KG, CARGA UTIL MAXIMA 7925 KG, DISTANCIA ENTRE EIXOS 4,80 M, POTENCIA 189 CV (INCLUI CABINE E CHASSI, NAO INCLUI CARROCERIA) | UN | 230.050,00 |  | 1e-06 | 0.2301
Insumo | 00014489 | SINAPI | ROLO COMPACTADOR PE DE CARNEIRO VIBRATORIO, POTENCIA 125 HP, PESO OPERACIONAL SEM/COM LASTRO 11,95/13,30 T, IMPACTO DINAMICO 38,5/22,5 T, LARGURA DE TRABALHO 2,15 M | UN | 379.184,54 |  | 1.3e-06 | 0.4929
Insumo | 00007640 | SINAPI | TRATOR DE PNEUS COM POTENCIA DE 85 CV, TRACAO 4 X 4, PESO COM LASTRO DE 4675 KG | UN | 132.500,00 |  | 1.2e-06 | 0.159
Insumo | 00043491 | SINAPI | EPI - FAMILIA SERVENTE - HORISTA (ENCARGOS COMPLEMENTARES - COLETADO CAIXA) | H | 1,02 |  | 0.030145 | 0.0307
Insumo | 00043467 | SINAPI | FERRAMENTAS - FAMILIA SERVENTE - HORISTA (ENCARGOS COMPLEMENTARES - COLETADO CAIXA) | H | 0,34 |  | 0.030145 | 0.0102
[8 empty] | Sub-Total -> |  | 1,49
Mão de Obra
Item | Código | Banco | Descrição | Und | Valor Unit |  | Coeficiente | Total
Insumo | 00004238 | SINAPI | OPERADOR DE ROLO COMPACTADOR | H | 7,75 |  | 0.014682 | 0.1138
Insumo | 00004239 | SINAPI | OPERADOR DE MOTONIVELADORA | H | 12,43 |  | 0.004894 | 0.0608
Insumo | 00004093 | SINAPI | MOTORISTA DE CAMINHAO | H | 8,98 |  | 0.0097627 | 0.0877
Insumo | 00004237 | SINAPI | OPERADOR DE TRATOR - EXCLUSIVE AGROPECUARIA | H | 8,15 |  | 0.0098133 | 0.08
Insumo | 00006111 | SINAPI | SERVENTE DE OBRAS | H | 4,76 |  | 0.029667 | 0.1412
[8 empty] | Sub-Total -> |  | 0,48
Material
Item | Código | Banco | Descrição | Und | Valor Unit |  | Coeficiente | Total
Insumo | 00004221 | SINAPI | OLEO DIESEL COMBUSTIVEL COMUM | L | 3,70 |  | 0.67178 | 2.4856
Insumo | 00037738 | SINAPI | TANQUE DE ACO PARA TRANSPORTE DE AGUA COM CAPACIDADE DE 6 M3 (INCLUI MONTAGEM, NAO INCLUI CAMINHAO) | UN | 41.722,41 |  | 1e-06 | 0.0417
[8 empty] | Sub-Total -> |  | 2,53
Serviços
Item | Código | Banco | Descrição | Und | Valor Unit |  | Coeficiente | Total
Insumo | 00037371 | SINAPI | TRANSPORTE - HORISTA (COLETADO CAIXA) | H | 1,04 |  | 0.070338 | 0.0732
[8 empty] | Sub-Total -> |  | 0,07
Taxas
Item | Código | Banco | Descrição | Und | Valor Unit |  | Coeficiente | Total
Insumo | 00037373 | SINAPI | SEGURO - HORISTA (COLETADO CAIXA) | H | 0,05 |  | 0.070338 | 0.0035
[8 empty] | Sub-Total -> |  | 0,00
Outros
Item | Código | Banco | Descrição | Und | Valor Unit |  | Coeficiente | Total
Insumo | 00037370 | SINAPI | ALIMENTACAO - HORISTA (COLETADO CAIXA) | H | 2,60 |  | 0.070338 | 0.1829
Insumo | 00037372 | SINAPI | EXAMES - HORISTA (COLETADO CAIXA) | H | 0,34 |  | 0.070338 | 0.0239
[8 empty] | Sub-Total -> |  | 0,21
Totais
[8 empty] | Total Sem LS |  | R$ 4,79
[8 empty] | LS Horista | 86,15% | R$ 0,42
[8 empty] | Total Com LS |  | R$ 5,24
[8 empty] | BDI | 32,78% | R$ 1,71
[8 empty] | Total com BDI |  | R$ 6,95
Composição 3.3 | 79473 | SINAPI | CORTE E ATERRO COMPENSADO | m³
Equipamento
Item | Código | Banco | Descrição | Und | Valor Unit |  | Coeficiente | Total
Insumo | 00007625 | SINAPI | TRATOR DE ESTEIRAS, POTENCIA DE 170 HP, PESO OPERACIONAL DE 19 T, COM LAMINA COM CAPACIDADE DE 5,2 M3 | UN | 695.718,59 |  | 3e-06 | 2.0872
Insumo | 00043488 | SINAPI | EPI - FAMILIA OPERADOR ESCAVADEIRA - HORISTA (ENCARGOS COMPLEMENTARES - COLETADO CAIXA) | H | 0,65 |  | 0.030562 | 0.0199
Insumo | 00043464 | SINAPI | FERRAMENTAS - FAMILIA OPERADOR ESCAVADEIRA - HORISTA (ENCARGOS COMPLEMENTARES - COLETADO CAIXA) | H | 0,01 |  | 0.030562 | 0.0003
[8 empty] | Sub-Total -> |  | 2,11
Mão de Obra
Item | Código | Banco | Descrição | Und | Valor Unit |  | Coeficiente | Total
Insumo | 00004237 | SINAPI | OPERADOR DE TRATOR - EXCLUSIVE AGROPECUARIA | H | 8,15 |  | 0.030321 | 0.2471
[8 empty] | Sub-Total -> |  | 0,25
Material
Item | Código | Banco | Descrição | Und | Valor Unit |  | Coeficiente | Total
Insumo | 00004221 | SINAPI | OLEO DIESEL COMBUSTIVEL COMUM | L | 3,70 |  | 0.69772 | 2.5816
[8 empty] | Sub-Total -> |  | 2,58
Serviços
Item | Código | Banco | Descrição | Und | Valor Unit |  | Coeficiente | Total
Insumo | 00037371 | SINAPI | TRANSPORTE - HORISTA (COLETADO CAIXA) | H | 1,04 |  | 0.030562 | 0.0318
[8 empty] | Sub-Total -> |  | 0,03
Taxas
Item | Código | Banco | Descrição | Und | Valor Unit |  | Coeficiente | Total
Insumo | 00037373 | SINAPI | SEGURO - HORISTA (COLETADO CAIXA) | H | 0,05 |  | 0.030562 | 0.0015
[8 empty] | Sub-Total -> |  | 0,00
Outros
Item | Código | Banco | Descrição | Und | Valor Unit |  | Coeficiente | Total
Insumo | 00037370 | SINAPI | ALIMENTACAO - HORISTA (COLETADO CAIXA) | H | 2,60 |  | 0.030562 | 0.0795
Insumo | 00037372 | SINAPI | EXAMES - HORISTA (COLETADO CAIXA) | H | 0,34 |  | 0.030562 | 0.0104
[8 empty] | Sub-Total -> |  | 0,09
Totais
[8 empty] | Total Sem LS |  | R$ 5,06
[8 empty] | LS Horista | 86,15% | R$ 0,21
[8 empty] | Total Com LS |  | R$ 5,29
[8 empty] | BDI | 32,78% | R$ 1,73
[8 empty] | Total com BDI |  | R$ 7,02
Composição 3.4 | 79480 | SINAPI | ESCAVACAO MECANICA CAMPO ABERTO EM SOLO EXCETO ROCHA ATE 2,00M PROFUNDIDADE | m³
Equipamento
Item | Código | Banco | Descrição | Und | Valor Unit |  | Coeficiente | Total
Insumo | 00007622 | SINAPI | TRATOR DE ESTEIRAS, POTENCIA DE 100 HP, PESO OPERACIONAL DE 9,4 T, COM LAMINA COM CAPACIDADE DE 2,19 M3 | UN | 539.959,00 |  | 1.7e-06 | 0.9179
Insumo | 00043488 | SINAPI | EPI - FAMILIA OPERADOR ESCAVADEIRA - HORISTA (ENCARGOS COMPLEMENTARES - COLETADO CAIXA) | H | 0,65 |  | 0.017822 | 0.0116
Insumo | 00043464 | SINAPI | FERRAMENTAS - FAMILIA OPERADOR ESCAVADEIRA - HORISTA (ENCARGOS COMPLEMENTARES - COLETADO CAIXA) | H | 0,01 |  | 0.017822 | 0.0002
[8 empty] | Sub-Total -> |  | 0,93
Mão de Obra
Item | Código | Banco | Descrição | Und | Valor Unit |  | Coeficiente | Total
Insumo | 00004237 | SINAPI | OPERADOR DE TRATOR - EXCLUSIVE AGROPECUARIA | H | 8,15 |  | 0.017138 | 0.1397
[8 empty] | Sub-Total -> |  | 0,14
Material
Item | Código | Banco | Descrição | Und | Valor Unit |  | Coeficiente | Total
Insumo | 00004221 | SINAPI | OLEO DIESEL COMBUSTIVEL COMUM | L | 3,70 |  | 0.23935 | 0.8856
[8 empty] | Sub-Total -> |  | 0,89
Serviços
Item | Código | Banco | Descrição | Und | Valor Unit |  | Coeficiente | Total
Insumo | 00037371 | SINAPI | TRANSPORTE - HORISTA (COLETADO CAIXA) | H | 1,04 |  | 0.017822 | 0.0185
[8 empty] | Sub-Total -> |  | 0,02
Taxas
Item | Código | Banco | Descrição | Und | Valor Unit |  | Coeficiente | Total
Insumo | 00037373 | SINAPI | SEGURO - HORISTA (COLETADO CAIXA) | H | 0,05 |  | 0.017822 | 0.0009
[8 empty] | Sub-Total -> |  | 0,00
Outros
Item | Código | Banco | Descrição | Und | Valor Unit |  | Coeficiente | Total
Insumo | 00037370 | SINAPI | ALIMENTACAO - HORISTA (COLETADO CAIXA) | H | 2,60 |  | 0.017822 | 0.0463
Insumo | 00037372 | SINAPI | EXAMES - HORISTA (COLETADO CAIXA) | H | 0,34 |  | 0.017822 | 0.0061
[8 empty] | Sub-Total -> |  | 0,05
Totais
[8 empty] | Total Sem LS |  | R$ 2,03
[8 empty] | LS Horista | 86,15% | R$ 0,12
[8 empty] | Total Com LS |  | R$ 2,17
[8 empty] | BDI | 32,78% | R$ 0,71
[8 empty] | Total com BDI |  | R$ 2,88
Composição 3.5 | 93368 | SINAPI | REATERRO MECANIZADO DE VALA COM ESCAVADEIRA HIDRÁULICA (CAPACIDADE DA CAÇAMBA: 0,8 M³ / POTÊNCIA: 111 HP), LARGURA ATÉ 1,5 M, PROFUNDIDADE DE 1,5 A 3,0 M, COM SOLO DE 1ª CATEGORIA EM LOCAIS COM BAIXO NÍVEL DE INTERFERÊNCIA. AF_04/2016 | m³
Equipamento
Item | Código | Banco | Descrição | Und | Valor Unit |  | Coeficiente | Total
Insumo | 00010685 | SINAPI | ESCAVADEIRA HIDRAULICA SOBRE ESTEIRAS, CACAMBA 0,80M3, PESO OPERACIONAL 17T, POTENCIA BRUTA 111HP | UN | 406.820,50 |  | 7.7e-06 | 3.1325
Insumo | 00043488 | SINAPI | EPI - FAMILIA OPERADOR ESCAVADEIRA - HORISTA (ENCARGOS COMPLEMENTARES - COLETADO CAIXA) | H | 0,65 |  | 0.20329 | 0.1321
Insumo | 00043464 | SINAPI | FERRAMENTAS - FAMILIA OPERADOR ESCAVADEIRA - HORISTA (ENCARGOS COMPLEMENTARES - COLETADO CAIXA) | H | 0,01 |  | 0.20329 | 0.002
Insumo | 00013458 | SINAPI | COMPACTADOR DE SOLOS DE PERCURSAO (SOQUETE) COM MOTOR A GASOLINA 4 TEMPOS DE 4 HP (4 CV) | UN | 13.106,88 |  | 1.21e-05 | 0.1586
Insumo | 00037747 | SINAPI | CAMINHAO TRUCADO, PESO BRUTO TOTAL 23000 KG, CARGA UTIL MAXIMA 15935 KG, DISTANCIA ENTRE EIXOS 4,80 M, POTENCIA 230 CV (INCLUI CABINE E CHASSI, NAO INCLUI CARROCERIA) | UN | 298.700,99 |  | 8e-07 | 0.239
Insumo | 00043491 | SINAPI | EPI - FAMILIA SERVENTE - HORISTA (ENCARGOS COMPLEMENTARES - COLETADO CAIXA) | H | 1,02 |  | 0.041853 | 0.0427
Insumo | 00043467 | SINAPI | FERRAMENTAS - FAMILIA SERVENTE - HORISTA (ENCARGOS COMPLEMENTARES - COLETADO CAIXA) | H | 0,34 |  | 0.041853 | 0.0142
[8 empty] | Sub-Total -> |  | 3,72
Mão de Obra
Item | Código | Banco | Descrição | Und | Valor Unit |  | Coeficiente | Total
Insumo | 00004234 | SINAPI | OPERADOR DE ESCAVADEIRA | H | 10,92 |  | 0.077335 | 0.8445
Insumo | 00004230 | SINAPI | OPERADOR DE MAQUINAS E TRATORES DIVERSOS (TERRAPLANAGEM) | H | 11,11 |  | 0.11851 | 1.3167
Insumo | 00004093 | SINAPI | MOTORISTA DE CAMINHAO | H | 8,98 |  | 0.0089925 | 0.0808
Insumo | 00006111 | SINAPI | SERVENTE DE OBRAS | H | 4,76 |  | 0.042508 | 0.2023
[8 empty] | Sub-Total -> |  | 2,44
Material
Item | Código | Banco | Descrição | Und | Valor Unit |  | Coeficiente | Total
Insumo | 00004221 | SINAPI | OLEO DIESEL COMBUSTIVEL COMUM | L | 3,70 |  | 0.67249 | 2.4882
Insumo | 00004222 | SINAPI | GASOLINA COMUM | L | 4,50 |  | 0.035864 | 0.1614
Insumo | 00037736 | SINAPI | TANQUE DE ACO CARBONO NAO REVESTIDO, PARA TRANSPORTE DE AGUA COM CAPACIDADE DE 10 M3, COM BOMBA CENTRIFUGA POR TOMADA DE FORCA, VAZAO MAXIMA *75* M3/H (INCLUI MONTAGEM, NAO INCLUI CAMINHAO) | UN | 50.000,00 |  | 8e-07 | 0.04
[8 empty] | Sub-Total -> |  | 2,69
Serviços
Item | Código | Banco | Descrição | Und | Valor Unit |  | Coeficiente | Total
Insumo | 00037371 | SINAPI | TRANSPORTE - HORISTA (COLETADO CAIXA) | H | 1,04 |  | 0.24514 | 0.2549
[8 empty] | Sub-Total -> |  | 0,25
Taxas
Item | Código | Banco | Descrição | Und | Valor Unit |  | Coeficiente | Total
Insumo | 00037373 | SINAPI | SEGURO - HORISTA (COLETADO CAIXA) | H | 0,05 |  | 0.24514 | 0.0123
[8 empty] | Sub-Total -> |  | 0,01
Outros
Item | Código | Banco | Descrição | Und | Valor Unit |  | Coeficiente | Total
Insumo | 00037370 | SINAPI | ALIMENTACAO - HORISTA (COLETADO CAIXA) | H | 2,60 |  | 0.24514 | 0.6374
Insumo | 00037372 | SINAPI | EXAMES - HORISTA (COLETADO CAIXA) | H | 0,34 |  | 0.24514 | 0.0833
[8 empty] | Sub-Total -> |  | 0,72
Totais
[8 empty] | Total Sem LS |  | R$ 9,84
[8 empty] | LS Horista | 86,15% | R$ 2,11
[8 empty] | Total Com LS |  | R$ 11,95
[8 empty] | BDI | 32,78% | R$ 3,91
[8 empty] | Total com BDI |  | R$ 15,86
Composição 4.1 | 87451 | SINAPI | ALVENARIA DE VEDAÇÃO DE BLOCOS VAZADOS DE CONCRETO DE 19X19X39CM (ESPESSURA 19CM) DE PAREDES COM ÁREA LÍQUIDA MENOR QUE 6M² SEM VÃOS E ARGAMASSA DE ASSENTAMENTO COM PREPARO EM BETONEIRA. AF_06/2014 | m²
Equipamento
Item | Código | Banco | Descrição | Und | Valor Unit |  | Coeficiente | Total
Insumo | 00043491 | SINAPI | EPI - FAMILIA SERVENTE - HORISTA (ENCARGOS COMPLEMENTARES - COLETADO CAIXA) | H | 1,02 |  | 0.70584 | 0.72
Insumo | 00043467 | SINAPI | FERRAMENTAS - FAMILIA SERVENTE - HORISTA (ENCARGOS COMPLEMENTARES - COLETADO CAIXA) | H | 0,34 |  | 0.70584 | 0.24
Insumo | 00043489 | SINAPI | EPI - FAMILIA PEDREIRO - HORISTA (ENCARGOS COMPLEMENTARES - COLETADO CAIXA) | H | 0,97 |  | 1.1187 | 1.0851
Insumo | 00043465 | SINAPI | FERRAMENTAS - FAMILIA PEDREIRO - HORISTA (ENCARGOS COMPLEMENTARES - COLETADO CAIXA) | H | 0,48 |  | 1.1187 | 0.537
[8 empty] | Sub-Total -> |  | 2,58
Mão de Obra
Item | Código | Banco | Descrição | Und | Valor Unit |  | Coeficiente | Total
Insumo | 00006111 | SINAPI | SERVENTE DE OBRAS | H | 4,76 |  | 0.71782 | 3.4168
Insumo | 00004750 | SINAPI | PEDREIRO | H | 6,45 |  | 1.1377 | 7.3379
[8 empty] | Sub-Total -> |  | 10,75
Material
Item | Código | Banco | Descrição | Und | Valor Unit |  | Coeficiente | Total
Insumo | 00000654 | SINAPI | BLOCO VEDACAO CONCRETO 19 X 19 X 39 CM (CLASSE C - NBR 6136) | UN | 2,86 |  | 13.35 | 38.18
Insumo | 00037395 | SINAPI | PINO DE ACO COM FURO, HASTE = 27 MM (ACAO DIRETA) | CENTO | 26,57 |  | 0.0189 | 0.5
Insumo | 00034548 | SINAPI | TELA DE ACO SOLDADA GALVANIZADA/ZINCADA PARA ALVENARIA, FIO D = *1,20 A 1,70* MM, MALHA 15 X 15 MM, (C X L) *50 X 17,5* CM | M | 2,41 |  | 0.785 | 1.89
Insumo | 00000370 | SINAPI | AREIA MEDIA - POSTO JAZIDA/FORNECEDOR (RETIRADO NA JAZIDA, SEM TRANSPORTE) | m³ | 47,33 |  | 0.016235 | 0.7684
Insumo | 00001106 | SINAPI | CAL HIDRATADA CH-I PARA ARGAMASSAS | KG | 1,60 |  | 2.4345 | 3.8951
Insumo | 00001379 | SINAPI | CIMENTO PORTLAND COMPOSTO CP II-32 | KG | 0,64 |  | 2.3331 | 1.4932
[8 empty] | Sub-Total -> |  | 46,73
Serviços
Item | Código | Banco | Descrição | Und | Valor Unit |  | Coeficiente | Total
Insumo | 00037371 | SINAPI | TRANSPORTE - HORISTA (COLETADO CAIXA) | H | 1,04 |  | 1.8245 | 1.8975
[8 empty] | Sub-Total -> |  | 1,90
Taxas
Item | Código | Banco | Descrição | Und | Valor Unit |  | Coeficiente | Total
Insumo | 00037373 | SINAPI | SEGURO - HORISTA (COLETADO CAIXA) | H | 0,05 |  | 1.8245 | 0.0912
[8 empty] | Sub-Total -> |  | 0,09
Outros
Item | Código | Banco | Descrição | Und | Valor Unit |  | Coeficiente | Total
Insumo | 00037370 | SINAPI | ALIMENTACAO - HORISTA (COLETADO CAIXA) | H | 2,60 |  | 1.8245 | 4.7438
Insumo | 00037372 | SINAPI | EXAMES - HORISTA (COLETADO CAIXA) | H | 0,34 |  | 1.8245 | 0.6203
[8 empty] | Sub-Total -> |  | 5,36
Totais
[8 empty] | Total Sem LS |  | R$ 67,42
[8 empty] | LS Horista | 86,15% | R$ 9,27
[8 empty] | Total Com LS |  | R$ 76,70
[8 empty] | BDI | 32,78% | R$ 25,14
[8 empty] | Total com BDI |  | R$ 101,84
Composição 4.2 | 87529 | SINAPI | MASSA ÚNICA, PARA RECEBIMENTO DE PINTURA, EM ARGAMASSA TRAÇO 1:2:8, PREPARO MECÂNICO COM BETONEIRA 400L, APLICADA MANUALMENTE EM FACES INTERNAS DE PAREDES, ESPESSURA DE 20MM, COM EXECUÇÃO DE TALISCAS. AF_06/2014 | m²
Equipamento
Item | Código | Banco | Descrição | Und | Valor Unit |  | Coeficiente | Total
Insumo | 00010535 | SINAPI | BETONEIRA CAPACIDADE NOMINAL 400 L, CAPACIDADE DE MISTURA 280 L, MOTOR ELETRICO TRIFASICO 220/380 V POTENCIA 2 CV, SEM CARREGADOR | UN | 3.767,65 |  | 1.66e-05 | 0.0625
Insumo | 00043488 | SINAPI | EPI - FAMILIA OPERADOR ESCAVADEIRA - HORISTA (ENCARGOS COMPLEMENTARES - COLETADO CAIXA) | H | 0,65 |  | 0.17844 | 0.116
Insumo | 00043464 | SINAPI | FERRAMENTAS - FAMILIA OPERADOR ESCAVADEIRA - HORISTA (ENCARGOS COMPLEMENTARES - COLETADO CAIXA) | H | 0,01 |  | 0.17844 | 0.0018
Insumo | 00043489 | SINAPI | EPI - FAMILIA PEDREIRO - HORISTA (ENCARGOS COMPLEMENTARES - COLETADO CAIXA) | H | 0,97 |  | 0.46959 | 0.4555
Insumo | 00043465 | SINAPI | FERRAMENTAS - FAMILIA PEDREIRO - HORISTA (ENCARGOS COMPLEMENTARES - COLETADO CAIXA) | H | 0,48 |  | 0.46959 | 0.2254
Insumo | 00043491 | SINAPI | EPI - FAMILIA SERVENTE - HORISTA (ENCARGOS COMPLEMENTARES - COLETADO CAIXA) | H | 1,02 |  | 0.17085 | 0.1743
Insumo | 00043467 | SINAPI | FERRAMENTAS - FAMILIA SERVENTE - HORISTA (ENCARGOS COMPLEMENTARES - COLETADO CAIXA) | H | 0,34 |  | 0.17085 | 0.0581
[8 empty] | Sub-Total -> |  | 1,09
Mão de Obra
Item | Código | Banco | Descrição | Und | Valor Unit |  | Coeficiente | Total
Insumo | 00037666 | SINAPI | OPERADOR DE BETONEIRA ESTACIONARIA/MISTURADOR | H | 7,81 |  | 0.17953 | 1.4021
Insumo | 00004750 | SINAPI | PEDREIRO | H | 6,45 |  | 0.47733 | 3.0788
Insumo | 00006111 | SINAPI | SERVENTE DE OBRAS | H | 4,76 |  | 0.17367 | 0.8267
[8 empty] | Sub-Total -> |  | 5,31
Material
Item | Código | Banco | Descrição | Und | Valor Unit |  | Coeficiente | Total
Insumo | 00000370 | SINAPI | AREIA MEDIA - POSTO JAZIDA/FORNECEDOR (RETIRADO NA JAZIDA, SEM TRANSPORTE) | m³ | 47,33 |  | 0.048461 | 2.2937
Insumo | 00001106 | SINAPI | CAL HIDRATADA CH-I PARA ARGAMASSAS | KG | 1,60 |  | 7.2767 | 11.6427
Insumo | 00001379 | SINAPI | CIMENTO PORTLAND COMPOSTO CP II-32 | KG | 0,64 |  | 6.9736 | 4.4631
Insumo | 00002705 | SINAPI | ENERGIA ELETRICA ATE 2000 KWH INDUSTRIAL, SEM DEMANDA | KW/H | 0,90 |  | 0.052124 | 0.0469
[8 empty] | Sub-Total -> |  | 18,45
Serviços
Item | Código | Banco | Descrição | Und | Valor Unit |  | Coeficiente | Total
Insumo | 00037371 | SINAPI | TRANSPORTE - HORISTA (COLETADO CAIXA) | H | 1,04 |  | 0.81888 | 0.8516
[8 empty] | Sub-Total -> |  | 0,85
Taxas
Item | Código | Banco | Descrição | Und | Valor Unit |  | Coeficiente | Total
Insumo | 00037373 | SINAPI | SEGURO - HORISTA (COLETADO CAIXA) | H | 0,05 |  | 0.81888 | 0.0409
[8 empty] | Sub-Total -> |  | 0,04
Outros
Item | Código | Banco | Descrição | Und | Valor Unit |  | Coeficiente | Total
Insumo | 00037370 | SINAPI | ALIMENTACAO - HORISTA (COLETADO CAIXA) | H | 2,60 |  | 0.81888 | 2.1291
Insumo | 00037372 | SINAPI | EXAMES - HORISTA (COLETADO CAIXA) | H | 0,34 |  | 0.81888 | 0.2784
[8 empty] | Sub-Total -> |  | 2,41
Totais
[8 empty] | Total Sem LS |  | R$ 28,15
[8 empty] | LS Horista | 86,15% | R$ 4,57
[8 empty] | Total Com LS |  | R$ 32,73
[8 empty] | BDI | 32,78% | R$ 10,72
[8 empty] | Total com BDI |  | R$ 43,45
Composição 4.3 | 87879 | SINAPI | CHAPISCO APLICADO EM ALVENARIAS E ESTRUTURAS DE CONCRETO INTERNAS, COM COLHER DE PEDREIRO. ARGAMASSA TRAÇO 1:3 COM PREPARO EM BETONEIRA 400L. AF_06/2014 | m²
Equipamento
Item | Código | Banco | Descrição | Und | Valor Unit |  | Coeficiente | Total
Insumo | 00010535 | SINAPI | BETONEIRA CAPACIDADE NOMINAL 400 L, CAPACIDADE DE MISTURA 280 L, MOTOR ELETRICO TRIFASICO 220/380 V POTENCIA 2 CV, SEM CARREGADOR | UN | 3.767,65 |  | 1.8e-06 | 0.0068
Insumo | 00043488 | SINAPI | EPI - FAMILIA OPERADOR ESCAVADEIRA - HORISTA (ENCARGOS COMPLEMENTARES - COLETADO CAIXA) | H | 0,65 |  | 0.01784 | 0.0116
Insumo | 00043464 | SINAPI | FERRAMENTAS - FAMILIA OPERADOR ESCAVADEIRA - HORISTA (ENCARGOS COMPLEMENTARES - COLETADO CAIXA) | H | 0,01 |  | 0.01784 | 0.0002
Insumo | 00043489 | SINAPI | EPI - FAMILIA PEDREIRO - HORISTA (ENCARGOS COMPLEMENTARES - COLETADO CAIXA) | H | 0,97 |  | 0.069471 | 0.0674
Insumo | 00043465 | SINAPI | FERRAMENTAS - FAMILIA PEDREIRO - HORISTA (ENCARGOS COMPLEMENTARES - COLETADO CAIXA) | H | 0,48 |  | 0.069471 | 0.0333
Insumo | 00043491 | SINAPI | EPI - FAMILIA SERVENTE - HORISTA (ENCARGOS COMPLEMENTARES - COLETADO CAIXA) | H | 1,02 |  | 0.0069471 | 0.0071
Insumo | 00043467 | SINAPI | FERRAMENTAS - FAMILIA SERVENTE - HORISTA (ENCARGOS COMPLEMENTARES - COLETADO CAIXA) | H | 0,34 |  | 0.0069471 | 0.0024
[8 empty] | Sub-Total -> |  | 0,13
Mão de Obra
Item | Código | Banco | Descrição | Und | Valor Unit |  | Coeficiente | Total
Insumo | 00037666 | SINAPI | OPERADOR DE BETONEIRA ESTACIONARIA/MISTURADOR | H | 7,81 |  | 0.017928 | 0.14
Insumo | 00004750 | SINAPI | PEDREIRO | H | 6,45 |  | 0.070533 | 0.4549
Insumo | 00006111 | SINAPI | SERVENTE DE OBRAS | H | 4,76 |  | 0.0070533 | 0.0336
[8 empty] | Sub-Total -> |  | 0,63
Material
Item | Código | Banco | Descrição | Und | Valor Unit |  | Coeficiente | Total
Insumo | 00001379 | SINAPI | CIMENTO PORTLAND COMPOSTO CP II-32 | KG | 0,64 |  | 1.6913 | 1.0824
Insumo | 00000367 | SINAPI | AREIA GROSSA - POSTO JAZIDA/FORNECEDOR (RETIRADO NA JAZIDA, SEM TRANSPORTE) | m³ | 72,00 |  | 0.0044184 | 0.3181
Insumo | 00002705 | SINAPI | ENERGIA ELETRICA ATE 2000 KWH INDUSTRIAL, SEM DEMANDA | KW/H | 0,90 |  | 0.0052103 | 0.0047
[8 empty] | Sub-Total -> |  | 1,41
Serviços
Item | Código | Banco | Descrição | Und | Valor Unit |  | Coeficiente | Total
Insumo | 00037371 | SINAPI | TRANSPORTE - HORISTA (COLETADO CAIXA) | H | 1,04 |  | 0.094258 | 0.098
[8 empty] | Sub-Total -> |  | 0,10
Taxas
Item | Código | Banco | Descrição | Und | Valor Unit |  | Coeficiente | Total
Insumo | 00037373 | SINAPI | SEGURO - HORISTA (COLETADO CAIXA) | H | 0,05 |  | 0.094258 | 0.0047
[8 empty] | Sub-Total -> |  | 0,00
Outros
Item | Código | Banco | Descrição | Und | Valor Unit |  | Coeficiente | Total
Insumo | 00037370 | SINAPI | ALIMENTACAO - HORISTA (COLETADO CAIXA) | H | 2,60 |  | 0.094258 | 0.2451
Insumo | 00037372 | SINAPI | EXAMES - HORISTA (COLETADO CAIXA) | H | 0,34 |  | 0.094258 | 0.032
[8 empty] | Sub-Total -> |  | 0,28
Totais
[8 empty] | Total Sem LS |  | R$ 2,54
[8 empty] | LS Horista | 86,15% | R$ 0,54
[8 empty] | Total Com LS |  | R$ 3,09
[8 empty] | BDI | 32,78% | R$ 1,01
[8 empty] | Total com BDI |  | R$ 4,10
Composição 5.1 | 68333 | SINAPI | PISO EM CONCRETO 20 MPA PREPARO MECANICO, ESPESSURA 7CM, INCLUSO JUNTAS DE DILATACAO EM MADEIRA | m²
Equipamento
Item | Código | Banco | Descrição | Und | Valor Unit |  | Coeficiente | Total
Insumo | 00036397 | SINAPI | BETONEIRA, CAPACIDADE NOMINAL 600 L, CAPACIDADE DE MISTURA 360L, MOTOR ELETRICO TRIFASICO 220/380V, POTENCIA 4CV, EXCLUSO CARREGADOR | UN | 15.326,03 |  | 9.9e-06 | 0.1517
Insumo | 00043491 | SINAPI | EPI - FAMILIA SERVENTE - HORISTA (ENCARGOS COMPLEMENTARES - COLETADO CAIXA) | H | 1,02 |  | 0.83416 | 0.8508
Insumo | 00043467 | SINAPI | FERRAMENTAS - FAMILIA SERVENTE - HORISTA (ENCARGOS COMPLEMENTARES - COLETADO CAIXA) | H | 0,34 |  | 0.83416 | 0.2836
Insumo | 00043488 | SINAPI | EPI - FAMILIA OPERADOR ESCAVADEIRA - HORISTA (ENCARGOS COMPLEMENTARES - COLETADO CAIXA) | H | 0,65 |  | 0.091317 | 0.0594
Insumo | 00043464 | SINAPI | FERRAMENTAS - FAMILIA OPERADOR ESCAVADEIRA - HORISTA (ENCARGOS COMPLEMENTARES - COLETADO CAIXA) | H | 0,01 |  | 0.091317 | 0.0009
Insumo | 00043483 | SINAPI | EPI - FAMILIA CARPINTEIRO DE FORMAS - HORISTA (ENCARGOS COMPLEMENTARES - COLETADO CAIXA) | H | 1,07 |  | 0.068244 | 0.073
Insumo | 00043459 | SINAPI | FERRAMENTAS - FAMILIA CARPINTEIRO DE FORMAS - HORISTA (ENCARGOS COMPLEMENTARES - COLETADO CAIXA) | H | 0,34 |  | 0.068244 | 0.0232
Insumo | 00043489 | SINAPI | EPI - FAMILIA PEDREIRO - HORISTA (ENCARGOS COMPLEMENTARES - COLETADO CAIXA) | H | 0,97 |  | 0.39158 | 0.3798
Insumo | 00043465 | SINAPI | FERRAMENTAS - FAMILIA PEDREIRO - HORISTA (ENCARGOS COMPLEMENTARES - COLETADO CAIXA) | H | 0,48 |  | 0.39158 | 0.188
[8 empty] | Sub-Total -> |  | 2,01
Mão de Obra
Item | Código | Banco | Descrição | Und | Valor Unit |  | Coeficiente | Total
Insumo | 00006111 | SINAPI | SERVENTE DE OBRAS | H | 4,76 |  | 0.84773 | 4.0352
Insumo | 00037666 | SINAPI | OPERADOR DE BETONEIRA ESTACIONARIA/MISTURADOR | H | 7,81 |  | 0.091854 | 0.7174
Insumo | 00001213 | SINAPI | CARPINTEIRO DE FORMAS | H | 6,44 |  | 0.068822 | 0.4432
Insumo | 00004750 | SINAPI | PEDREIRO | H | 6,45 |  | 0.39795 | 2.5668
[8 empty] | Sub-Total -> |  | 7,76
Material
Item | Código | Banco | Descrição | Und | Valor Unit |  | Coeficiente | Total
Insumo | 00004408 | SINAPI | RIPA DE MADEIRA NAO APARELHADA *1,5 X 5* CM, MACARANDUBA, ANGELIM OU EQUIVALENTE DA REGIAO | M | 1,33 |  | 2 | 2.66
Insumo | 00000370 | SINAPI | AREIA MEDIA - POSTO JAZIDA/FORNECEDOR (RETIRADO NA JAZIDA, SEM TRANSPORTE) | m³ | 47,33 |  | 0.054291 | 2.5696
Insumo | 00001379 | SINAPI | CIMENTO PORTLAND COMPOSTO CP II-32 | KG | 0,64 |  | 23.1974 | 14.8463
Insumo | 00004721 | SINAPI | PEDRA BRITADA N. 1 (9,5 a 19 MM) POSTO PEDREIRA/FORNECEDOR, SEM FRETE | m³ | 119,72 |  | 0.042163 | 5.0477
Insumo | 00002705 | SINAPI | ENERGIA ELETRICA ATE 2000 KWH INDUSTRIAL, SEM DEMANDA | KW/H | 0,90 |  | 0.11771 | 0.1059
[8 empty] | Sub-Total -> |  | 25,23
Serviços
Item | Código | Banco | Descrição | Und | Valor Unit |  | Coeficiente | Total
Insumo | 00037371 | SINAPI | TRANSPORTE - HORISTA (COLETADO CAIXA) | H | 1,04 |  | 1.3853 | 1.4407
[8 empty] | Sub-Total -> |  | 1,44
Taxas
Item | Código | Banco | Descrição | Und | Valor Unit |  | Coeficiente | Total
Insumo | 00037373 | SINAPI | SEGURO - HORISTA (COLETADO CAIXA) | H | 0,05 |  | 1.3853 | 0.0693
[8 empty] | Sub-Total -> |  | 0,07
Outros
Item | Código | Banco | Descrição | Und | Valor Unit |  | Coeficiente | Total
Insumo | 00037370 | SINAPI | ALIMENTACAO - HORISTA (COLETADO CAIXA) | H | 2,60 |  | 1.3853 | 3.6018
Insumo | 00037372 | SINAPI | EXAMES - HORISTA (COLETADO CAIXA) | H | 0,34 |  | 1.3853 | 0.471
[8 empty] | Sub-Total -> |  | 4,07
Totais
[8 empty] | Total Sem LS |  | R$ 40,59
[8 empty] | LS Horista | 86,15% | R$ 6,69
[8 empty] | Total Com LS |  | R$ 47,29
[8 empty] | BDI | 32,78% | R$ 15,50
[8 empty] | Total com BDI |  | R$ 62,79
Composição 5.2 | 83731 | SINAPI | IMPERMEABILIZACAO DE SUPERFICIE COM ARGAMASSA DE CIMENTO E AREIA, TRACO 1:3, COM ADITIVO IMPERMEABILIZANTE, E=3 CM | m²
Equipamento
Item | Código | Banco | Descrição | Und | Valor Unit |  | Coeficiente | Total
Insumo | 00043491 | SINAPI | EPI - FAMILIA SERVENTE - HORISTA (ENCARGOS COMPLEMENTARES - COLETADO CAIXA) | H | 1,02 |  | 1.004 | 1.0241
Insumo | 00043467 | SINAPI | FERRAMENTAS - FAMILIA SERVENTE - HORISTA (ENCARGOS COMPLEMENTARES - COLETADO CAIXA) | H | 0,34 |  | 1.004 | 0.3414
Insumo | 00043489 | SINAPI | EPI - FAMILIA PEDREIRO - HORISTA (ENCARGOS COMPLEMENTARES - COLETADO CAIXA) | H | 0,97 |  | 0.74969 | 0.7272
Insumo | 00043465 | SINAPI | FERRAMENTAS - FAMILIA PEDREIRO - HORISTA (ENCARGOS COMPLEMENTARES - COLETADO CAIXA) | H | 0,48 |  | 0.74969 | 0.3598
[8 empty] | Sub-Total -> |  | 2,45
Mão de Obra
Item | Código | Banco | Descrição | Und | Valor Unit |  | Coeficiente | Total
Insumo | 00006111 | SINAPI | SERVENTE DE OBRAS | H | 4,76 |  | 1.0204 | 4.8571
Insumo | 00004750 | SINAPI | PEDREIRO | H | 6,45 |  | 0.76195 | 4.9146
[8 empty] | Sub-Total -> |  | 9,77
Material
Item | Código | Banco | Descrição | Und | Valor Unit |  | Coeficiente | Total
Insumo | 00000123 | SINAPI | ADITIVO IMPERMEABILIZANTE DE PEGA NORMAL PARA ARGAMASSAS E CONCRETOS SEM ARMACAO | L | 5,35 |  | 0.53977 | 2.8878
Insumo | 00000370 | SINAPI | AREIA MEDIA - POSTO JAZIDA/FORNECEDOR (RETIRADO NA JAZIDA, SEM TRANSPORTE) | m³ | 47,33 |  | 0.034486 | 1.6322
Insumo | 00001379 | SINAPI | CIMENTO PORTLAND COMPOSTO CP II-32 | KG | 0,64 |  | 13.2398 | 8.4735
[8 empty] | Sub-Total -> |  | 12,99
Serviços
Item | Código | Banco | Descrição | Und | Valor Unit |  | Coeficiente | Total
Insumo | 00037371 | SINAPI | TRANSPORTE - HORISTA (COLETADO CAIXA) | H | 1,04 |  | 1.7537 | 1.8238
[8 empty] | Sub-Total -> |  | 1,82
Taxas
Item | Código | Banco | Descrição | Und | Valor Unit |  | Coeficiente | Total
Insumo | 00037373 | SINAPI | SEGURO - HORISTA (COLETADO CAIXA) | H | 0,05 |  | 1.7537 | 0.0877
[8 empty] | Sub-Total -> |  | 0,09
Outros
Item | Código | Banco | Descrição | Und | Valor Unit |  | Coeficiente | Total
Insumo | 00037370 | SINAPI | ALIMENTACAO - HORISTA (COLETADO CAIXA) | H | 2,60 |  | 1.7537 | 4.5595
Insumo | 00037372 | SINAPI | EXAMES - HORISTA (COLETADO CAIXA) | H | 0,34 |  | 1.7537 | 0.5962
[8 empty] | Sub-Total -> |  | 5,16
Totais
[8 empty] | Total Sem LS |  | R$ 32,28
[8 empty] | LS Horista | 86,15% | R$ 8,42
[8 empty] | Total Com LS |  | R$ 40,72
[8 empty] | BDI | 32,78% | R$ 13,34
[8 empty] | Total com BDI |  | R$ 54,06
Composição 5.3 | 92394 | SINAPI | EXECUÇÃO DE PAVIMENTO EM PISO INTERTRAVADO, COM BLOCO SEXTAVADO DE 25 X 25 CM, ESPESSURA 8 CM. AF_12/2015 | m²
Equipamento
Item | Código | Banco | Descrição | Und | Valor Unit |  | Coeficiente | Total
Insumo | 00001442 | SINAPI | COMPACTADOR DE SOLO TIPO PLACA VIBRATORIA REVERSIVEL, A GASOLINA, 4 TEMPOS, PESO DE 125 A 150 KG, FORCA CENTRIFUGA DE 2500 A 2800 KGF, LARG. TRABALHO DE 400 A 450 MM, FREQ VIBRACAO DE 4300 A 4500 RPM, VELOC. TRABALHO DE 15 A 20 M/MIN, POT. DE 5,5 A 6,0 HP | UN | 8.879,72 |  | 6.5e-06 | 0.0577
Insumo | 00011280 | SINAPI | CORTADEIRA DE PISO DE CONCRETO E ASFALTO, PARA DISCO PADRAO DE DIAMETRO 350 MM (14") OU 450 MM (18") , MOTOR A GASOLINA, POTENCIA 13 HP, SEM DISCO | UN | 8.903,85 |  | 8.3e-06 | 0.0739
Insumo | 00013887 | SINAPI | DISCO DE CORTE DIAMANTADO SEGMENTADO PARA CONCRETO, DIAMETRO DE 350 MM, FURO DE 1 " (14 X 1 ") | UN | 404,38 |  | 7e-06 | 0.0028
Insumo | 00043489 | SINAPI | EPI - FAMILIA PEDREIRO - HORISTA (ENCARGOS COMPLEMENTARES - COLETADO CAIXA) | H | 0,97 |  | 0.18322 | 0.1777
Insumo | 00043465 | SINAPI | FERRAMENTAS - FAMILIA PEDREIRO - HORISTA (ENCARGOS COMPLEMENTARES - COLETADO CAIXA) | H | 0,48 |  | 0.18322 | 0.0879
Insumo | 00043491 | SINAPI | EPI - FAMILIA SERVENTE - HORISTA (ENCARGOS COMPLEMENTARES - COLETADO CAIXA) | H | 1,02 |  | 0.18322 | 0.1869
Insumo | 00043467 | SINAPI | FERRAMENTAS - FAMILIA SERVENTE - HORISTA (ENCARGOS COMPLEMENTARES - COLETADO CAIXA) | H | 0,34 |  | 0.18322 | 0.0623
[8 empty] | Sub-Total -> |  | 0,65
Mão de Obra
Item | Código | Banco | Descrição | Und | Valor Unit |  | Coeficiente | Total
Insumo | 00004759 | SINAPI | CALCETEIRO | H | 7,36 |  | 0.18648 | 1.3725
Insumo | 00006111 | SINAPI | SERVENTE DE OBRAS | H | 4,76 |  | 0.18792 | 0.8945
[8 empty] | Sub-Total -> |  | 2,27
Material
Item | Código | Banco | Descrição | Und | Valor Unit |  | Coeficiente | Total
Insumo | 00000370 | SINAPI | AREIA MEDIA - POSTO JAZIDA/FORNECEDOR (RETIRADO NA JAZIDA, SEM TRANSPORTE) | m³ | 47,33 |  | 0.0568 | 2.68
Insumo | 00000712 | SINAPI | BLOQUETE/PISO INTERTRAVADO DE CONCRETO - MODELO SEXTAVADO, 25 CM X 25 CM, E = 8 CM, RESISTENCIA DE 35 MPA (NBR 9781), COR NATURAL | m² | 54,07 |  | 1.0174 | 55.01
Insumo | 00004741 | SINAPI | PO DE PEDRA (POSTO PEDREIRA/FORNECEDOR, SEM FRETE) | m³ | 114,28 |  | 0.0064 | 0.73
Insumo | 00004222 | SINAPI | GASOLINA COMUM | L | 4,50 |  | 0.030301 | 0.1364
[8 empty] | Sub-Total -> |  | 58,56
Serviços
Item | Código | Banco | Descrição | Und | Valor Unit |  | Coeficiente | Total
Insumo | 00037371 | SINAPI | TRANSPORTE - HORISTA (COLETADO CAIXA) | H | 1,04 |  | 0.36644 | 0.3811
[8 empty] | Sub-Total -> |  | 0,38
Taxas
Item | Código | Banco | Descrição | Und | Valor Unit |  | Coeficiente | Total
Insumo | 00037373 | SINAPI | SEGURO - HORISTA (COLETADO CAIXA) | H | 0,05 |  | 0.36644 | 0.0183
[8 empty] | Sub-Total -> |  | 0,02
Outros
Item | Código | Banco | Descrição | Und | Valor Unit |  | Coeficiente | Total
Insumo | 00037370 | SINAPI | ALIMENTACAO - HORISTA (COLETADO CAIXA) | H | 2,60 |  | 0.36644 | 0.9527
Insumo | 00037372 | SINAPI | EXAMES - HORISTA (COLETADO CAIXA) | H | 0,34 |  | 0.36644 | 0.1246
[8 empty] | Sub-Total -> |  | 1,08
Totais
[8 empty] | Total Sem LS |  | R$ 62,95
[8 empty] | LS Horista | 86,15% | R$ 1,95
[8 empty] | Total Com LS |  | R$ 64,90
[8 empty] | BDI | 32,78% | R$ 21,27
[8 empty] | Total com BDI |  | R$ 86,17
Composição 6.1 | 74245/001 | SINAPI | PINTURA ACRILICA EM PISO CIMENTADO DUAS DEMAOS | m²
Equipamento
Item | Código | Banco | Descrição | Und | Valor Unit |  | Coeficiente | Total
Insumo | 00043490 | SINAPI | EPI - FAMILIA PINTOR - HORISTA (ENCARGOS COMPLEMENTARES - COLETADO CAIXA) | H | 1,48 |  | 0.34927 | 0.5169
Insumo | 00043466 | SINAPI | FERRAMENTAS - FAMILIA PINTOR - HORISTA (ENCARGOS COMPLEMENTARES - COLETADO CAIXA) | H | 1,16 |  | 0.34927 | 0.4052
Insumo | 00043491 | SINAPI | EPI - FAMILIA SERVENTE - HORISTA (ENCARGOS COMPLEMENTARES - COLETADO CAIXA) | H | 1,02 |  | 0.24948 | 0.2545
Insumo | 00043467 | SINAPI | FERRAMENTAS - FAMILIA SERVENTE - HORISTA (ENCARGOS COMPLEMENTARES - COLETADO CAIXA) | H | 0,34 |  | 0.24948 | 0.0848
[8 empty] | Sub-Total -> |  | 1,26
Mão de Obra
Item | Código | Banco | Descrição | Und | Valor Unit |  | Coeficiente | Total
Insumo | 00004783 | SINAPI | PINTOR | H | 6,45 |  | 0.35333 | 2.279
Insumo | 00006111 | SINAPI | SERVENTE DE OBRAS | H | 4,76 |  | 0.25367 | 1.2075
[8 empty] | Sub-Total -> |  | 3,49
Material
Item | Código | Banco | Descrição | Und | Valor Unit |  | Coeficiente | Total
Insumo | 00007348 | SINAPI | TINTA ACRILICA PREMIUM PARA PISO | L | 11,28 |  | 0.17 | 1.91
[8 empty] | Sub-Total -> |  | 1,91
Serviços
Item | Código | Banco | Descrição | Und | Valor Unit |  | Coeficiente | Total
Insumo | 00037371 | SINAPI | TRANSPORTE - HORISTA (COLETADO CAIXA) | H | 1,04 |  | 0.59875 | 0.6227
[8 empty] | Sub-Total -> |  | 0,62
Taxas
Item | Código | Banco | Descrição | Und | Valor Unit |  | Coeficiente | Total
Insumo | 00037373 | SINAPI | SEGURO - HORISTA (COLETADO CAIXA) | H | 0,05 |  | 0.59875 | 0.0299
[8 empty] | Sub-Total -> |  | 0,03
Outros
Item | Código | Banco | Descrição | Und | Valor Unit |  | Coeficiente | Total
Insumo | 00037370 | SINAPI | ALIMENTACAO - HORISTA (COLETADO CAIXA) | H | 2,60 |  | 0.59875 | 1.5567
Insumo | 00037372 | SINAPI | EXAMES - HORISTA (COLETADO CAIXA) | H | 0,34 |  | 0.59875 | 0.2036
[8 empty] | Sub-Total -> |  | 1,76
Totais
[8 empty] | Total Sem LS |  | R$ 9,07
[8 empty] | LS Horista | 86,15% | R$ 3,00
[8 empty] | Total Com LS |  | R$ 12,09
[8 empty] | BDI | 32,78% | R$ 3,96
[8 empty] | Total com BDI |  | R$ 16,05
Composição 6.2 | 88485 | SINAPI | APLICAÇÃO DE FUNDO SELADOR ACRÍLICO EM PAREDES, UMA DEMÃO. AF_06/2014 | m²
Equipamento
Item | Código | Banco | Descrição | Und | Valor Unit |  | Coeficiente | Total
Insumo | 00043490 | SINAPI | EPI - FAMILIA PINTOR - HORISTA (ENCARGOS COMPLEMENTARES - COLETADO CAIXA) | H | 1,48 |  | 0.038408 | 0.0568
Insumo | 00043466 | SINAPI | FERRAMENTAS - FAMILIA PINTOR - HORISTA (ENCARGOS COMPLEMENTARES - COLETADO CAIXA) | H | 1,16 |  | 0.038408 | 0.0446
Insumo | 00043491 | SINAPI | EPI - FAMILIA SERVENTE - HORISTA (ENCARGOS COMPLEMENTARES - COLETADO CAIXA) | H | 1,02 |  | 0.013787 | 0.0141
Insumo | 00043467 | SINAPI | FERRAMENTAS - FAMILIA SERVENTE - HORISTA (ENCARGOS COMPLEMENTARES - COLETADO CAIXA) | H | 0,34 |  | 0.013787 | 0.0047
[8 empty] | Sub-Total -> |  | 0,12
Mão de Obra
Item | Código | Banco | Descrição | Und | Valor Unit |  | Coeficiente | Total
Insumo | 00004783 | SINAPI | PINTOR | H | 6,45 |  | 0.038806 | 0.2503
Insumo | 00006111 | SINAPI | SERVENTE DE OBRAS | H | 4,76 |  | 0.014002 | 0.0666
[8 empty] | Sub-Total -> |  | 0,32
Material
Item | Código | Banco | Descrição | Und | Valor Unit |  | Coeficiente | Total
Insumo | 00006085 | SINAPI | SELADOR ACRILICO PAREDES INTERNAS/EXTERNAS | L | 4,34 |  | 0.16 | 0.69
[8 empty] | Sub-Total -> |  | 0,69
Serviços
Item | Código | Banco | Descrição | Und | Valor Unit |  | Coeficiente | Total
Insumo | 00037371 | SINAPI | TRANSPORTE - HORISTA (COLETADO CAIXA) | H | 1,04 |  | 0.052195 | 0.0543
[8 empty] | Sub-Total -> |  | 0,05
Taxas
Item | Código | Banco | Descrição | Und | Valor Unit |  | Coeficiente | Total
Insumo | 00037373 | SINAPI | SEGURO - HORISTA (COLETADO CAIXA) | H | 0,05 |  | 0.052195 | 0.0026
[8 empty] | Sub-Total -> |  | 0,00
Outros
Item | Código | Banco | Descrição | Und | Valor Unit |  | Coeficiente | Total
Insumo | 00037370 | SINAPI | ALIMENTACAO - HORISTA (COLETADO CAIXA) | H | 2,60 |  | 0.052195 | 0.1357
Insumo | 00037372 | SINAPI | EXAMES - HORISTA (COLETADO CAIXA) | H | 0,34 |  | 0.052195 | 0.0177
[8 empty] | Sub-Total -> |  | 0,15
Totais
[8 empty] | Total Sem LS |  | R$ 1,34
[8 empty] | LS Horista | 86,15% | R$ 0,27
[8 empty] | Total Com LS |  | R$ 1,62
[8 empty] | BDI | 32,78% | R$ 0,53
[8 empty] | Total com BDI |  | R$ 2,15
Composição 6.3 | 88489 | SINAPI | APLICAÇÃO MANUAL DE PINTURA COM TINTA LÁTEX ACRÍLICA EM PAREDES, DUAS DEMÃOS. AF_06/2014 | m²
Equipamento
Item | Código | Banco | Descrição | Und | Valor Unit |  | Coeficiente | Total
Insumo | 00043490 | SINAPI | EPI - FAMILIA PINTOR - HORISTA (ENCARGOS COMPLEMENTARES - COLETADO CAIXA) | H | 1,48 |  | 0.18622 | 0.2756
Insumo | 00043466 | SINAPI | FERRAMENTAS - FAMILIA PINTOR - HORISTA (ENCARGOS COMPLEMENTARES - COLETADO CAIXA) | H | 1,16 |  | 0.18622 | 0.216
Insumo | 00043491 | SINAPI | EPI - FAMILIA SERVENTE - HORISTA (ENCARGOS COMPLEMENTARES - COLETADO CAIXA) | H | 1,02 |  | 0.068711 | 0.0701
Insumo | 00043467 | SINAPI | FERRAMENTAS - FAMILIA SERVENTE - HORISTA (ENCARGOS COMPLEMENTARES - COLETADO CAIXA) | H | 0,34 |  | 0.068711 | 0.0234
[8 empty] | Sub-Total -> |  | 0,59
Mão de Obra
Item | Código | Banco | Descrição | Und | Valor Unit |  | Coeficiente | Total
Insumo | 00004783 | SINAPI | PINTOR | H | 6,45 |  | 0.18898 | 1.2189
Insumo | 00006111 | SINAPI | SERVENTE DE OBRAS | H | 4,76 |  | 0.070087 | 0.3336
[8 empty] | Sub-Total -> |  | 1,55
Material
Item | Código | Banco | Descrição | Und | Valor Unit |  | Coeficiente | Total
Insumo | 00007356 | SINAPI | TINTA ACRILICA PREMIUM, COR BRANCO FOSCO | L | 16,91 |  | 0.33 | 5.58
[8 empty] | Sub-Total -> |  | 5,58
Serviços
Item | Código | Banco | Descrição | Und | Valor Unit |  | Coeficiente | Total
Insumo | 00037371 | SINAPI | TRANSPORTE - HORISTA (COLETADO CAIXA) | H | 1,04 |  | 0.25493 | 0.2651
[8 empty] | Sub-Total -> |  | 0,27
Taxas
Item | Código | Banco | Descrição | Und | Valor Unit |  | Coeficiente | Total
Insumo | 00037373 | SINAPI | SEGURO - HORISTA (COLETADO CAIXA) | H | 0,05 |  | 0.25493 | 0.0127
[8 empty] | Sub-Total -> |  | 0,01
Outros
Item | Código | Banco | Descrição | Und | Valor Unit |  | Coeficiente | Total
Insumo | 00037370 | SINAPI | ALIMENTACAO - HORISTA (COLETADO CAIXA) | H | 2,60 |  | 0.25493 | 0.6628
Insumo | 00037372 | SINAPI | EXAMES - HORISTA (COLETADO CAIXA) | H | 0,34 |  | 0.25493 | 0.0867
[8 empty] | Sub-Total -> |  | 0,75
Totais
[8 empty] | Total Sem LS |  | R$ 8,74
[8 empty] | LS Horista | 86,15% | R$ 1,34
[8 empty] | Total Com LS |  | R$ 10,08
[8 empty] | BDI | 32,78% | R$ 3,30
[8 empty] | Total com BDI |  | R$ 13,38
Composição 7.1 | 73618 | SINAPI | LOCACAO MENSAL DE ANDAIME METALICO TIPO FACHADEIRO, INCLUSIVE MONTAGEM | m²
Equipamento
Item | Código | Banco | Descrição | Und | Valor Unit |  | Coeficiente | Total
Insumo | 00020193 | SINAPI | LOCACAO DE ANDAIME METALICO TIPO FACHADEIRO, LARGURA DE 1,20 M, ALTURA POR PECA DE 2,0 M, INCLUINDO SAPATAS E ITENS NECESSARIOS A INSTALACAO | M2XMES | 3,33 |  | 1.03 | 3.42
Insumo | 00043483 | SINAPI | EPI - FAMILIA CARPINTEIRO DE FORMAS - HORISTA (ENCARGOS COMPLEMENTARES - COLETADO CAIXA) | H | 1,07 |  | 0.079462 | 0.085
Insumo | 00043459 | SINAPI | FERRAMENTAS - FAMILIA CARPINTEIRO DE FORMAS - HORISTA (ENCARGOS COMPLEMENTARES - COLETADO CAIXA) | H | 0,34 |  | 0.079462 | 0.027
Insumo | 00043491 | SINAPI | EPI - FAMILIA SERVENTE - HORISTA (ENCARGOS COMPLEMENTARES - COLETADO CAIXA) | H | 1,02 |  | 0.15892 | 0.1621
Insumo | 00043467 | SINAPI | FERRAMENTAS - FAMILIA SERVENTE - HORISTA (ENCARGOS COMPLEMENTARES - COLETADO CAIXA) | H | 0,34 |  | 0.15892 | 0.054
[8 empty] | Sub-Total -> |  | 3,75
Mão de Obra
Item | Código | Banco | Descrição | Und | Valor Unit |  | Coeficiente | Total
Insumo | 00001213 | SINAPI | CARPINTEIRO DE FORMAS | H | 6,44 |  | 0.080411 | 0.5178
Insumo | 00006111 | SINAPI | SERVENTE DE OBRAS | H | 4,76 |  | 0.16207 | 0.7714
[8 empty] | Sub-Total -> |  | 1,29
Serviços
Item | Código | Banco | Descrição | Und | Valor Unit |  | Coeficiente | Total
Insumo | 00037371 | SINAPI | TRANSPORTE - HORISTA (COLETADO CAIXA) | H | 1,04 |  | 0.23839 | 0.2479
[8 empty] | Sub-Total -> |  | 0,25
Taxas
Item | Código | Banco | Descrição | Und | Valor Unit |  | Coeficiente | Total
Insumo | 00037373 | SINAPI | SEGURO - HORISTA (COLETADO CAIXA) | H | 0,05 |  | 0.23839 | 0.0119
[8 empty] | Sub-Total -> |  | 0,01
Outros
Item | Código | Banco | Descrição | Und | Valor Unit |  | Coeficiente | Total
Insumo | 00037370 | SINAPI | ALIMENTACAO - HORISTA (COLETADO CAIXA) | H | 2,60 |  | 0.23839 | 0.6198
Insumo | 00037372 | SINAPI | EXAMES - HORISTA (COLETADO CAIXA) | H | 0,34 |  | 0.23839 | 0.0811
[8 empty] | Sub-Total -> |  | 0,70
Totais
[8 empty] | Total Sem LS |  | R$ 6,00
[8 empty] | LS Horista | 86,15% | R$ 1,11
[8 empty] | Total Com LS |  | R$ 7,12
[8 empty] | BDI | 32,78% | R$ 2,33
[8 empty] | Total com BDI |  | R$ 9,45
Composição 7.2 | 83671 | SINAPI | TUBO PVC DN 100 MM PARA DRENAGEM - FORNECIMENTO E INSTALACAO | M
Equipamento
Item | Código | Banco | Descrição | Und | Valor Unit |  | Coeficiente | Total
Insumo | 00043488 | SINAPI | EPI - FAMILIA OPERADOR ESCAVADEIRA - HORISTA (ENCARGOS COMPLEMENTARES - COLETADO CAIXA) | H | 0,65 |  | 0.059968 | 0.039
Insumo | 00043464 | SINAPI | FERRAMENTAS - FAMILIA OPERADOR ESCAVADEIRA - HORISTA (ENCARGOS COMPLEMENTARES - COLETADO CAIXA) | H | 0,01 |  | 0.059968 | 0.0006
Insumo | 00043491 | SINAPI | EPI - FAMILIA SERVENTE - HORISTA (ENCARGOS COMPLEMENTARES - COLETADO CAIXA) | H | 1,02 |  | 2.5644 | 2.6157
Insumo | 00043467 | SINAPI | FERRAMENTAS - FAMILIA SERVENTE - HORISTA (ENCARGOS COMPLEMENTARES - COLETADO CAIXA) | H | 0,34 |  | 2.5644 | 0.8719
[8 empty] | Sub-Total -> |  | 3,53
Mão de Obra
Item | Código | Banco | Descrição | Und | Valor Unit |  | Coeficiente | Total
Insumo | 00002701 | SINAPI | INSTALADOR DE TUBULACOES (TUBOS/EQUIPAMENTOS) | H | 19,20 |  | 0.060657 | 1.1646
Insumo | 00006111 | SINAPI | SERVENTE DE OBRAS | H | 4,76 |  | 2.6072 | 12.4105
[8 empty] | Sub-Total -> |  | 13,58
Material
Item | Código | Banco | Descrição | Und | Valor Unit |  | Coeficiente | Total
Insumo | 00009836 | SINAPI | TUBO PVC SERIE NORMAL, DN 100 MM, PARA ESGOTO PREDIAL (NBR 5688) | M | 7,17 |  | 1 | 7.17
[8 empty] | Sub-Total -> |  | 7,17
Serviços
Item | Código | Banco | Descrição | Und | Valor Unit |  | Coeficiente | Total
Insumo | 00037371 | SINAPI | TRANSPORTE - HORISTA (COLETADO CAIXA) | H | 1,04 |  | 2.6244 | 2.7294
[8 empty] | Sub-Total -> |  | 2,73
Taxas
Item | Código | Banco | Descrição | Und | Valor Unit |  | Coeficiente | Total
Insumo | 00037373 | SINAPI | SEGURO - HORISTA (COLETADO CAIXA) | H | 0,05 |  | 2.6244 | 0.1312
[8 empty] | Sub-Total -> |  | 0,13
Outros
Item | Código | Banco | Descrição | Und | Valor Unit |  | Coeficiente | Total
Insumo | 00037370 | SINAPI | ALIMENTACAO - HORISTA (COLETADO CAIXA) | H | 2,60 |  | 2.6244 | 6.8235
Insumo | 00037372 | SINAPI | EXAMES - HORISTA (COLETADO CAIXA) | H | 0,34 |  | 2.6244 | 0.8923
[8 empty] | Sub-Total -> |  | 7,72
Totais
[8 empty] | Total Sem LS |  | R$ 34,85
[8 empty] | LS Horista | 86,15% | R$ 11,69
[8 empty] | Total Com LS |  | R$ 46,56
[8 empty] | BDI | 32,78% | R$ 15,26
[8 empty] | Total com BDI |  | R$ 61,82
Composição 7.3 | 83676 | SINAPI | TUBO CONCRETO SIMPLES DN 300 MM PARA DRENAGEM - FORNECIMENTO E INSTALACAO INCLUSIVE ESCAVACAO MANUAL 1M3/M | M
Equipamento
Item | Código | Banco | Descrição | Und | Valor Unit |  | Coeficiente | Total
Insumo | 00043489 | SINAPI | EPI - FAMILIA PEDREIRO - HORISTA (ENCARGOS COMPLEMENTARES - COLETADO CAIXA) | H | 0,97 |  | 0.21982 | 0.2132
Insumo | 00043465 | SINAPI | FERRAMENTAS - FAMILIA PEDREIRO - HORISTA (ENCARGOS COMPLEMENTARES - COLETADO CAIXA) | H | 0,48 |  | 0.21982 | 0.1055
Insumo | 00043491 | SINAPI | EPI - FAMILIA SERVENTE - HORISTA (ENCARGOS COMPLEMENTARES - COLETADO CAIXA) | H | 1,02 |  | 4.67 | 4.7634
Insumo | 00043467 | SINAPI | FERRAMENTAS - FAMILIA SERVENTE - HORISTA (ENCARGOS COMPLEMENTARES - COLETADO CAIXA) | H | 0,34 |  | 4.67 | 1.5878
[8 empty] | Sub-Total -> |  | 6,67
Mão de Obra
Item | Código | Banco | Descrição | Und | Valor Unit |  | Coeficiente | Total
Insumo | 00004750 | SINAPI | PEDREIRO | H | 6,45 |  | 0.22367 | 1.4427
Insumo | 00006111 | SINAPI | SERVENTE DE OBRAS | H | 4,76 |  | 4.7518 | 22.6186
[8 empty] | Sub-Total -> |  | 24,06
Material
Item | Código | Banco | Descrição | Und | Valor Unit |  | Coeficiente | Total
Insumo | 00000370 | SINAPI | AREIA MEDIA - POSTO JAZIDA/FORNECEDOR (RETIRADO NA JAZIDA, SEM TRANSPORTE) | m³ | 47,33 |  | 0.001 | 0.04
Insumo | 00001379 | SINAPI | CIMENTO PORTLAND COMPOSTO CP II-32 | KG | 0,64 |  | 0.45 | 0.28
Insumo | 00007796 | SINAPI | TUBO DE CONCRETO SIMPLES, CLASSE- PS1, PB, DN 300 MM, PARA AGUAS PLUVIAIS (NBR 8890) | M | 30,85 |  | 1 | 30.85
[8 empty] | Sub-Total -> |  | 31,17
Serviços
Item | Código | Banco | Descrição | Und | Valor Unit |  | Coeficiente | Total
Insumo | 00037371 | SINAPI | TRANSPORTE - HORISTA (COLETADO CAIXA) | H | 1,04 |  | 4.8898 | 5.0854
[8 empty] | Sub-Total -> |  | 5,09
Taxas
Item | Código | Banco | Descrição | Und | Valor Unit |  | Coeficiente | Total
Insumo | 00037373 | SINAPI | SEGURO - HORISTA (COLETADO CAIXA) | H | 0,05 |  | 4.8898 | 0.2445
[8 empty] | Sub-Total -> |  | 0,24
Outros
Item | Código | Banco | Descrição | Und | Valor Unit |  | Coeficiente | Total
Insumo | 00037370 | SINAPI | ALIMENTACAO - HORISTA (COLETADO CAIXA) | H | 2,60 |  | 4.8898 | 12.7136
Insumo | 00037372 | SINAPI | EXAMES - HORISTA (COLETADO CAIXA) | H | 0,34 |  | 4.8898 | 1.6625
[8 empty] | Sub-Total -> |  | 14,38
Totais
[8 empty] | Total Sem LS |  | R$ 81,61
[8 empty] | LS Horista | 86,15% | R$ 20,73
[8 empty] | Total Com LS |  | R$ 102,35
[8 empty] | BDI | 32,78% | R$ 33,55
[8 empty] | Total com BDI |  | R$ 135,90
Composição 7.4 | 91790 | SINAPI | (COMPOSIÇÃO REPRESENTATIVA) DO SERVIÇO DE INSTALAÇÃO DE TUBOS DE PVC, SÉRIE R, ÁGUA PLUVIAL, DN 100 MM (INSTALADO EM RAMAL DE ENCAMINHAMENTO, OU CONDUTORES VERTICAIS), INCLUSIVE CONEXÕES, CORTES E FIXAÇÕES, PARA PRÉDIOS. AF_10/2015 | M
Equipamento
Item | Código | Banco | Descrição | Und | Valor Unit |  | Coeficiente | Total
Insumo | 00043485 | SINAPI | EPI - FAMILIA ENCANADOR - HORISTA (ENCARGOS COMPLEMENTARES - COLETADO CAIXA) | H | 0,84 |  | 0.68681 | 0.5769
Insumo | 00043461 | SINAPI | FERRAMENTAS - FAMILIA ENCANADOR - HORISTA (ENCARGOS COMPLEMENTARES - COLETADO CAIXA) | H | 0,24 |  | 0.68681 | 0.1648
Insumo | 00043491 | SINAPI | EPI - FAMILIA SERVENTE - HORISTA (ENCARGOS COMPLEMENTARES - COLETADO CAIXA) | H | 1,02 |  | 0.0004781 | 0.0005
Insumo | 00043467 | SINAPI | FERRAMENTAS - FAMILIA SERVENTE - HORISTA (ENCARGOS COMPLEMENTARES - COLETADO CAIXA) | H | 0,34 |  | 0.0004781 | 0.0002
[8 empty] | Sub-Total -> |  | 0,74
Mão de Obra
Item | Código | Banco | Descrição | Und | Valor Unit |  | Coeficiente | Total
Insumo | 00000246 | SINAPI | AUXILIAR DE ENCANADOR OU BOMBEIRO HIDRAULICO | H | 4,57 |  | 0.28366 | 1.2963
Insumo | 00002696 | SINAPI | ENCANADOR OU BOMBEIRO HIDRAULICO | H | 6,45 |  | 0.405 | 2.6122
Insumo | 00006111 | SINAPI | SERVENTE DE OBRAS | H | 4,76 |  | 0.0004806 | 0.0023
[8 empty] | Sub-Total -> |  | 3,91
Material
Item | Código | Banco | Descrição | Und | Valor Unit |  | Coeficiente | Total
Insumo | 00000122 | SINAPI | ADESIVO PLASTICO PARA PVC, FRASCO COM 850 GR | UN | 40,65 |  | 0.018888 | 0.7678
Insumo | 00038383 | SINAPI | LIXA D'AGUA EM FOLHA, GRAO 100 | UN | 1,24 |  | 0.068962 | 0.0855
Insumo | 00020083 | SINAPI | SOLUCAO LIMPADORA PARA PVC, FRASCO COM 1000 CM3 | UN | 35,30 |  | 0.030882 | 1.0901
Insumo | 00009841 | SINAPI | TUBO PVC, SERIE R, DN 100 MM, PARA ESGOTO OU AGUAS PLUVIAIS PREDIAL (NBR 5688) | M | 17,69 |  | 1.0359 | 18.3252
Insumo | 00000301 | SINAPI | ANEL BORRACHA PARA TUBO ESGOTO PREDIAL, DN 100 MM (NBR 5688) | UN | 2,00 |  | 0.26565 | 0.5313
Insumo | 00020157 | SINAPI | JOELHO, PVC SERIE R, 90 GRAUS, DN 100 MM, PARA ESGOTO PREDIAL | UN | 15,26 |  | 0.1023 | 1.561
Insumo | 00020078 | SINAPI | PASTA LUBRIFICANTE PARA TUBOS E CONEXOES COM JUNTA ELASTICA (USO EM PVC, ACO, POLIETILENO E OUTROS) ( DE *400* G) | UN | 14,88 |  | 0.015181 | 0.2259
Insumo | 00020170 | SINAPI | LUVA SIMPLES, PVC SERIE REFORCADA - R, 100 MM, PARA ESGOTO PREDIAL | UN | 7,11 |  | 0.12062 | 0.8576
Insumo | 00020183 | SINAPI | TE DE INSPECAO, PVC, SERIE R, 100 X 75 MM, PARA ESGOTO PREDIAL | UN | 25,81 |  | 0.022611 | 0.5836
Insumo | 00020151 | SINAPI | JOELHO, PVC SERIE R, 45 GRAUS, DN 100 MM, PARA ESGOTO PREDIAL | UN | 11,31 |  | 0.0042831 | 0.0484
Insumo | 00020046 | SINAPI | REDUCAO EXCENTRICA PVC, SERIE R, DN 100 X 75 MM, PARA ESGOTO PREDIAL | UN | 9,01 |  | 0.0073709 | 0.0664
Insumo | 00000300 | SINAPI | ANEL BORRACHA, DN 150 MM, PARA TUBO SERIE REFORCADA ESGOTO PREDIAL | UN | 8,40 |  | 0.040839 | 0.343
Insumo | 00020047 | SINAPI | REDUCAO EXCENTRICA PVC, SERIE R, DN 150 X 100 MM, PARA ESGOTO PREDIAL | UN | 24,63 |  | 0.036555 | 0.9004
Insumo | 00020144 | SINAPI | JUNCAO SIMPLES, PVC SERIE R, DN 100 X 100 MM, PARA ESGOTO PREDIAL | UN | 28,75 |  | 0.0020917 | 0.0601
Insumo | 00020145 | SINAPI | JUNCAO SIMPLES, PVC SERIE R, DN 150 X 100 MM, PARA ESGOTO PREDIAL | UN | 76,20 |  | 0.0042831 | 0.3264
Insumo | 00009836 | SINAPI | TUBO PVC SERIE NORMAL, DN 100 MM, PARA ESGOTO PREDIAL (NBR 5688) | M | 7,17 |  | 0.032751 | 0.2348
Insumo | 00000337 | SINAPI | ARAME RECOZIDO 18 BWG, 1,25 MM (0,01 KG/M) | KG | 10,00 |  | 0.00131 | 0.0131
Insumo | 00004350 | SINAPI | BUCHA DE NYLON, DIAMETRO DO FURO 8 MM, COMPRIMENTO 40 MM, COM PARAFUSO DE ROSCA SOBERBA, CABECA CHATA, FENDA SIMPLES, 4,8 X 50 MM | UN | 0,42 |  | 0.013457 | 0.0057
Insumo | 00014153 | SINAPI | FITA METALICA PERFURADA, L = *18* MM, ROLO DE 30 M, CARGA RECOMENDADA = *30* KGF | UN | 36,56 |  | 8.86e-05 | 0.0032
Insumo | 00000370 | SINAPI | AREIA MEDIA - POSTO JAZIDA/FORNECEDOR (RETIRADO NA JAZIDA, SEM TRANSPORTE) | m³ | 47,33 |  | 6.48e-05 | 0.0031
Insumo | 00001379 | SINAPI | CIMENTO PORTLAND COMPOSTO CP II-32 | KG | 0,64 |  | 0.024891 | 0.0159
[8 empty] | Sub-Total -> |  | 26,05
Serviços
Item | Código | Banco | Descrição | Und | Valor Unit |  | Coeficiente | Total
Insumo | 00037371 | SINAPI | TRANSPORTE - HORISTA (COLETADO CAIXA) | H | 1,04 |  | 0.68728 | 0.7148
[8 empty] | Sub-Total -> |  | 0,71
Taxas
Item | Código | Banco | Descrição | Und | Valor Unit |  | Coeficiente | Total
Insumo | 00037373 | SINAPI | SEGURO - HORISTA (COLETADO CAIXA) | H | 0,05 |  | 0.68728 | 0.0344
[8 empty] | Sub-Total -> |  | 0,03
Outros
Item | Código | Banco | Descrição | Und | Valor Unit |  | Coeficiente | Total
Insumo | 00037370 | SINAPI | ALIMENTACAO - HORISTA (COLETADO CAIXA) | H | 2,60 |  | 0.68728 | 1.7869
Insumo | 00037372 | SINAPI | EXAMES - HORISTA (COLETADO CAIXA) | H | 0,34 |  | 0.68728 | 0.2337
[8 empty] | Sub-Total -> |  | 2,02
Totais
[8 empty] | Total Sem LS |  | R$ 33,47
[8 empty] | LS Horista | 86,15% | R$ 3,37
[8 empty] | Total Com LS |  | R$ 36,94
[8 empty] | BDI | 32,78% | R$ 12,10
[8 empty] | Total com BDI |  | R$ 49,04
Composição 7.5 | 94229 | SINAPI | CALHA EM CHAPA DE AÇO GALVANIZADO NÚMERO 24, DESENVOLVIMENTO DE 100 CM, INCLUSO TRANSPORTE VERTICAL. AF_07/2019 | M
Equipamento
Item | Código | Banco | Descrição | Und | Valor Unit |  | Coeficiente | Total
Insumo | 00036487 | SINAPI | GUINCHO ELETRICO DE COLUNA, CAPACIDADE 400 KG, COM MOTO FREIO, MOTOR TRIFASICO DE 1,25 CV | UN | 4.313,56 |  | 3.3e-06 | 0.0142
Insumo | 00043488 | SINAPI | EPI - FAMILIA OPERADOR ESCAVADEIRA - HORISTA (ENCARGOS COMPLEMENTARES - COLETADO CAIXA) | H | 0,65 |  | 0.031391 | 0.0204
Insumo | 00043464 | SINAPI | FERRAMENTAS - FAMILIA OPERADOR ESCAVADEIRA - HORISTA (ENCARGOS COMPLEMENTARES - COLETADO CAIXA) | H | 0,01 |  | 0.031391 | 0.0003
Insumo | 00043491 | SINAPI | EPI - FAMILIA SERVENTE - HORISTA (ENCARGOS COMPLEMENTARES - COLETADO CAIXA) | H | 1,02 |  | 0.63081 | 0.6434
Insumo | 00043467 | SINAPI | FERRAMENTAS - FAMILIA SERVENTE - HORISTA (ENCARGOS COMPLEMENTARES - COLETADO CAIXA) | H | 0,34 |  | 0.63081 | 0.2145
Insumo | 00043483 | SINAPI | EPI - FAMILIA CARPINTEIRO DE FORMAS - HORISTA (ENCARGOS COMPLEMENTARES - COLETADO CAIXA) | H | 1,07 |  | 0.53713 | 0.5747
Insumo | 00043459 | SINAPI | FERRAMENTAS - FAMILIA CARPINTEIRO DE FORMAS - HORISTA (ENCARGOS COMPLEMENTARES - COLETADO CAIXA) | H | 0,34 |  | 0.53713 | 0.1826
[8 empty] | Sub-Total -> |  | 1,65
Mão de Obra
Item | Código | Banco | Descrição | Und | Valor Unit |  | Coeficiente | Total
Insumo | 00004253 | SINAPI | OPERADOR DE GUINCHO | H | 6,56 |  | 0.031863 | 0.209
Insumo | 00006111 | SINAPI | SERVENTE DE OBRAS | H | 4,76 |  | 0.64277 | 3.0596
Insumo | 00012869 | SINAPI | TELHADOR | H | 8,67 |  | 0.54312 | 4.7088
[8 empty] | Sub-Total -> |  | 7,98
Material
Item | Código | Banco | Descrição | Und | Valor Unit |  | Coeficiente | Total
Insumo | 00040871 | SINAPI | CALHA QUADRADA DE CHAPA DE ACO GALVANIZADA NUM 24, CORTE 100 CM (COLETADO CAIXA) | M | 73,26 |  | 1.05 | 76.92
Insumo | 00005061 | SINAPI | PREGO DE ACO POLIDO COM CABECA 18 X 27 (2 1/2 X 10) | KG | 10,10 |  | 0.025 | 0.25
Insumo | 00005104 | SINAPI | REBITE DE ALUMINIO VAZADO DE REPUXO, 3,2 X 8 MM (1KG = 1025 UNIDADES) | KG | 41,84 |  | 0.0049 | 0.2
Insumo | 00000142 | SINAPI | SELANTE ELASTICO MONOCOMPONENTE A BASE DE POLIURETANO PARA JUNTAS DIVERSAS | 310ML | 33,80 |  | 0.161 | 5.44
Insumo | 00013388 | SINAPI | SOLDA EM BARRA DE ESTANHO-CHUMBO 50/50 | KG | 87,49 |  | 0.18 | 15.74
Insumo | 00002705 | SINAPI | ENERGIA ELETRICA ATE 2000 KWH INDUSTRIAL, SEM DEMANDA | KW/H | 0,90 |  | 0.01026 | 0.0092
[8 empty] | Sub-Total -> |  | 98,56
Serviços
Item | Código | Banco | Descrição | Und | Valor Unit |  | Coeficiente | Total
Insumo | 00037371 | SINAPI | TRANSPORTE - HORISTA (COLETADO CAIXA) | H | 1,04 |  | 1.1993 | 1.2473
[8 empty] | Sub-Total -> |  | 1,25
Taxas
Item | Código | Banco | Descrição | Und | Valor Unit |  | Coeficiente | Total
Insumo | 00037373 | SINAPI | SEGURO - HORISTA (COLETADO CAIXA) | H | 0,05 |  | 1.1993 | 0.06
[8 empty] | Sub-Total -> |  | 0,06
Outros
Item | Código | Banco | Descrição | Und | Valor Unit |  | Coeficiente | Total
Insumo | 00037370 | SINAPI | ALIMENTACAO - HORISTA (COLETADO CAIXA) | H | 2,60 |  | 1.1993 | 3.1183
Insumo | 00037372 | SINAPI | EXAMES - HORISTA (COLETADO CAIXA) | H | 0,34 |  | 1.1993 | 0.4078
[8 empty] | Sub-Total -> |  | 3,53
Totais
[8 empty] | Total Sem LS |  | R$ 113,02
[8 empty] | LS Horista | 86,15% | R$ 6,87
[8 empty] | Total Com LS |  | R$ 119,91
[8 empty] | BDI | 32,78% | R$ 39,30
[8 empty] | Total com BDI |  | R$ 159,21
Composição 7.6 | 94273 | SINAPI | ASSENTAMENTO DE GUIA (MEIO-FIO) EM TRECHO RETO, CONFECCIONADA EM CONCRETO PRÉ-FABRICADO, DIMENSÕES 100X15X13X30 CM (COMPRIMENTO X BASE INFERIOR X BASE SUPERIOR X ALTURA), PARA VIAS URBANAS (USO VIÁRIO). AF_06/2016 | M
Equipamento
Item | Código | Banco | Descrição | Und | Valor Unit |  | Coeficiente | Total
Insumo | 00043491 | SINAPI | EPI - FAMILIA SERVENTE - HORISTA (ENCARGOS COMPLEMENTARES - COLETADO CAIXA) | H | 1,02 |  | 0.40994 | 0.4181
Insumo | 00043467 | SINAPI | FERRAMENTAS - FAMILIA SERVENTE - HORISTA (ENCARGOS COMPLEMENTARES - COLETADO CAIXA) | H | 0,34 |  | 0.40994 | 0.1394
Insumo | 00043489 | SINAPI | EPI - FAMILIA PEDREIRO - HORISTA (ENCARGOS COMPLEMENTARES - COLETADO CAIXA) | H | 0,97 |  | 0.39302 | 0.3812
Insumo | 00043465 | SINAPI | FERRAMENTAS - FAMILIA PEDREIRO - HORISTA (ENCARGOS COMPLEMENTARES - COLETADO CAIXA) | H | 0,48 |  | 0.39302 | 0.1887
[8 empty] | Sub-Total -> |  | 1,13
Mão de Obra
Item | Código | Banco | Descrição | Und | Valor Unit |  | Coeficiente | Total
Insumo | 00006111 | SINAPI | SERVENTE DE OBRAS | H | 4,76 |  | 0.41675 | 1.9837
Insumo | 00004750 | SINAPI | PEDREIRO | H | 6,45 |  | 0.39955 | 2.5771
[8 empty] | Sub-Total -> |  | 4,56
Material
Item | Código | Banco | Descrição | Und | Valor Unit |  | Coeficiente | Total
Insumo | 00000370 | SINAPI | AREIA MEDIA - POSTO JAZIDA/FORNECEDOR (RETIRADO NA JAZIDA, SEM TRANSPORTE) | m³ | 47,33 |  | 0.0092769 | 0.4391
Insumo | 00004059 | SINAPI | MEIO-FIO OU GUIA DE CONCRETO, PRE-MOLDADO, COMP 1 M, *30 X 15/ 12* CM (H X L1/L2) | M | 20,00 |  | 1.005 | 20.1
Insumo | 00001379 | SINAPI | CIMENTO PORTLAND COMPOSTO CP II-32 | KG | 0,64 |  | 0.88083 | 0.5637
[8 empty] | Sub-Total -> |  | 21,10
Serviços
Item | Código | Banco | Descrição | Und | Valor Unit |  | Coeficiente | Total
Insumo | 00037371 | SINAPI | TRANSPORTE - HORISTA (COLETADO CAIXA) | H | 1,04 |  | 0.80296 | 0.8351
[8 empty] | Sub-Total -> |  | 0,84
Taxas
Item | Código | Banco | Descrição | Und | Valor Unit |  | Coeficiente | Total
Insumo | 00037373 | SINAPI | SEGURO - HORISTA (COLETADO CAIXA) | H | 0,05 |  | 0.80296 | 0.0401
[8 empty] | Sub-Total -> |  | 0,04
Outros
Item | Código | Banco | Descrição | Und | Valor Unit |  | Coeficiente | Total
Insumo | 00037370 | SINAPI | ALIMENTACAO - HORISTA (COLETADO CAIXA) | H | 2,60 |  | 0.80296 | 2.0877
Insumo | 00037372 | SINAPI | EXAMES - HORISTA (COLETADO CAIXA) | H | 0,34 |  | 0.80296 | 0.273
[8 empty] | Sub-Total -> |  | 2,36
Totais
[8 empty] | Total Sem LS |  | R$ 30,03
[8 empty] | LS Horista | 86,15% | R$ 3,93
[8 empty] | Total Com LS |  | R$ 33,97
[8 empty] | BDI | 32,78% | R$ 11,13
[8 empty] | Total com BDI |  | R$ 45,10
Composição 7.7 | 94283 | SINAPI | EXECUÇÃO DE SARJETA DE CONCRETO USINADO, MOLDADA IN LOCO EM TRECHO RETO, 45 CM BASE X 15 CM ALTURA. AF_06/2016 | M
Equipamento
Item | Código | Banco | Descrição | Und | Valor Unit |  | Coeficiente | Total
Insumo | 00043489 | SINAPI | EPI - FAMILIA PEDREIRO - HORISTA (ENCARGOS COMPLEMENTARES - COLETADO CAIXA) | H | 0,97 |  | 0.54125 | 0.525
Insumo | 00043465 | SINAPI | FERRAMENTAS - FAMILIA PEDREIRO - HORISTA (ENCARGOS COMPLEMENTARES - COLETADO CAIXA) | H | 0,48 |  | 0.54125 | 0.2598
Insumo | 00043491 | SINAPI | EPI - FAMILIA SERVENTE - HORISTA (ENCARGOS COMPLEMENTARES - COLETADO CAIXA) | H | 1,02 |  | 0.54125 | 0.5521
Insumo | 00043467 | SINAPI | FERRAMENTAS - FAMILIA SERVENTE - HORISTA (ENCARGOS COMPLEMENTARES - COLETADO CAIXA) | H | 0,34 |  | 0.54125 | 0.184
[8 empty] | Sub-Total -> |  | 1,52
Mão de Obra
Item | Código | Banco | Descrição | Und | Valor Unit |  | Coeficiente | Total
Insumo | 00004750 | SINAPI | PEDREIRO | H | 6,45 |  | 0.55158 | 3.5577
Insumo | 00006111 | SINAPI | SERVENTE DE OBRAS | H | 4,76 |  | 0.55158 | 2.6255
[8 empty] | Sub-Total -> |  | 6,18
Material
Item | Código | Banco | Descrição | Und | Valor Unit |  | Coeficiente | Total
Insumo | 00000370 | SINAPI | AREIA MEDIA - POSTO JAZIDA/FORNECEDOR (RETIRADO NA JAZIDA, SEM TRANSPORTE) | m³ | 47,33 |  | 0.015 | 0.7
Insumo | 00034492 | SINAPI | CONCRETO USINADO BOMBEAVEL, CLASSE DE RESISTENCIA C20, COM BRITA 0 E 1, SLUMP = 100 +/- 20 MM, EXCLUI SERVICO DE BOMBEAMENTO (NBR 8953) | m³ | 379,96 |  | 0.084 | 31.91
Insumo | 00004517 | SINAPI | SARRAFO DE MADEIRA NAO APARELHADA *2,5 X 7,5* CM (1 X 3 ") PINUS, MISTA OU EQUIVALENTE DA REGIAO | M | 0,67 |  | 0.2 | 0.13
Insumo | 00006189 | SINAPI | TABUA DE MADEIRA NAO APARELHADA *2,5 X 30* CM, CEDRINHO OU EQUIVALENTE DA REGIAO | M | 9,21 |  | 0.125 | 1.15
[8 empty] | Sub-Total -> |  | 33,89
Serviços
Item | Código | Banco | Descrição | Und | Valor Unit |  | Coeficiente | Total
Insumo | 00037371 | SINAPI | TRANSPORTE - HORISTA (COLETADO CAIXA) | H | 1,04 |  | 1.0825 | 1.1258
[8 empty] | Sub-Total -> |  | 1,13
Taxas
Item | Código | Banco | Descrição | Und | Valor Unit |  | Coeficiente | Total
Insumo | 00037373 | SINAPI | SEGURO - HORISTA (COLETADO CAIXA) | H | 0,05 |  | 1.0825 | 0.0541
[8 empty] | Sub-Total -> |  | 0,05
Outros
Item | Código | Banco | Descrição | Und | Valor Unit |  | Coeficiente | Total
Insumo | 00037370 | SINAPI | ALIMENTACAO - HORISTA (COLETADO CAIXA) | H | 2,60 |  | 1.0825 | 2.8145
Insumo | 00037372 | SINAPI | EXAMES - HORISTA (COLETADO CAIXA) | H | 0,34 |  | 1.0825 | 0.368
[8 empty] | Sub-Total -> |  | 3,18
Totais
[8 empty] | Total Sem LS |  | R$ 45,96
[8 empty] | LS Horista | 86,15% | R$ 5,33
[8 empty] | Total Com LS |  | R$ 51,30
[8 empty] | BDI | 32,78% | R$ 16,81
[8 empty] | Total com BDI |  | R$ 68,11
Composição 7.8 | 054046 | SBC | RALO ABACAXI FERRO FUNDIDO 100mm | UN
Equipamento
Item | Código | Banco | Descrição | Und | Valor Unit |  | Coeficiente | Total
Insumo | 00043485 | SINAPI | EPI - FAMILIA ENCANADOR - HORISTA (ENCARGOS COMPLEMENTARES - COLETADO CAIXA) | H | 0,84 |  | 2.1234 | 1.7836
Insumo | 00043461 | SINAPI | FERRAMENTAS - FAMILIA ENCANADOR - HORISTA (ENCARGOS COMPLEMENTARES - COLETADO CAIXA) | H | 0,24 |  | 2.1234 | 0.5096
[8 empty] | Sub-Total -> |  | 2,29
Mão de Obra
Item | Código | Banco | Descrição | Und | Valor Unit |  | Coeficiente | Total
Insumo | 00000246 | SINAPI | AUXILIAR DE ENCANADOR OU BOMBEIRO HIDRAULICO | H | 4,57 |  | 0.86202 | 3.9394
Insumo | 00002696 | SINAPI | ENCANADOR OU BOMBEIRO HIDRAULICO | H | 6,45 |  | 1.2915 | 8.3302
[8 empty] | Sub-Total -> |  | 12,27
Material
Item | Código | Banco | Descrição | Und | Valor Unit |  | Coeficiente | Total
Insumo | 003694 | SBC | RALO ABACAXI FERRO FUNDIDO 100mm | UN | 12,50 |  | 1 | 12.5
[8 empty] | Sub-Total -> |  | 12,50
Serviços
Item | Código | Banco | Descrição | Und | Valor Unit |  | Coeficiente | Total
Insumo | 00037371 | SINAPI | TRANSPORTE - HORISTA (COLETADO CAIXA) | H | 1,04 |  | 2.1234 | 2.2083
[8 empty] | Sub-Total -> |  | 2,21
Taxas
Item | Código | Banco | Descrição | Und | Valor Unit |  | Coeficiente | Total
Insumo | 00037373 | SINAPI | SEGURO - HORISTA (COLETADO CAIXA) | H | 0,05 |  | 2.1234 | 0.1062
[8 empty] | Sub-Total -> |  | 0,11
Outros
Item | Código | Banco | Descrição | Und | Valor Unit |  | Coeficiente | Total
Insumo | 00037370 | SINAPI | ALIMENTACAO - HORISTA (COLETADO CAIXA) | H | 2,60 |  | 2.1234 | 5.5207
Insumo | 00037372 | SINAPI | EXAMES - HORISTA (COLETADO CAIXA) | H | 0,34 |  | 2.1234 | 0.7219
[8 empty] | Sub-Total -> |  | 6,24
Totais
[8 empty] | Total Sem LS |  | R$ 35,62
[8 empty] | LS Horista | 86,15% | R$ 10,57
[8 empty] | Total Com LS |  | R$ 46,21
[8 empty] | BDI | 32,78% | R$ 15,14
[8 empty] | Total com BDI |  | R$ 61,35
Composição 7.9 | CMDI_16 | Próprio | SUPORTE PARA CALHA DE 100MM EM FERRO GALVANIZADO, PARA DRENAGEM - FORNECIMENTO E INSTALAÇÃO | unid
Equipamento
Item | Código | Banco | Descrição | Und | Valor Unit |  | Coeficiente | Total
Insumo | 00043485 | SINAPI | EPI - FAMILIA ENCANADOR - HORISTA (ENCARGOS COMPLEMENTARES - COLETADO CAIXA) | H | 0,84 |  | 0.99766 | 0.838
Insumo | 00043461 | SINAPI | FERRAMENTAS - FAMILIA ENCANADOR - HORISTA (ENCARGOS COMPLEMENTARES - COLETADO CAIXA) | H | 0,24 |  | 0.99766 | 0.2394
[8 empty] | Sub-Total -> |  | 1,08
Mão de Obra
Item | Código | Banco | Descrição | Und | Valor Unit |  | Coeficiente | Total
Insumo | 00000246 | SINAPI | AUXILIAR DE ENCANADOR OU BOMBEIRO HIDRAULICO | H | 4,57 |  | 0.50649 | 2.3147
Insumo | 00002696 | SINAPI | ENCANADOR OU BOMBEIRO HIDRAULICO | H | 6,45 |  | 0.50649 | 3.2669
[8 empty] | Sub-Total -> |  | 5,58
Material
Item | Código | Banco | Descrição | Und | Valor Unit |  | Coeficiente | Total
Insumo | 00011033 | SINAPI | SUPORTE PARA CALHA DE 150 MM EM FERRO GALVANIZADO | UN | 6,02 |  | 1 | 6.02
[8 empty] | Sub-Total -> |  | 6,02
Serviços
Item | Código | Banco | Descrição | Und | Valor Unit |  | Coeficiente | Total
Insumo | 00037371 | SINAPI | TRANSPORTE - HORISTA (COLETADO CAIXA) | H | 1,04 |  | 1 | 1.04
[8 empty] | Sub-Total -> |  | 1,04
Taxas
Item | Código | Banco | Descrição | Und | Valor Unit |  | Coeficiente | Total
Insumo | 00037373 | SINAPI | SEGURO - HORISTA (COLETADO CAIXA) | H | 0,05 |  | 1 | 0.05
[8 empty] | Sub-Total -> |  | 0,05
Outros
Item | Código | Banco | Descrição | Und | Valor Unit |  | Coeficiente | Total
Insumo | 00037370 | SINAPI | ALIMENTACAO - HORISTA (COLETADO CAIXA) | H | 2,60 |  | 1 | 2.6
Insumo | 00037372 | SINAPI | EXAMES - HORISTA (COLETADO CAIXA) | H | 0,34 |  | 1 | 0.34
[8 empty] | Sub-Total -> |  | 2,94
Totais
[8 empty] | Total Sem LS |  | R$ 16,71
[8 empty] | LS Horista | 86,15% | R$ 4,81
[8 empty] | Total Com LS |  | R$ 21,52
[8 empty] | BDI | 32,78% | R$ 7,05
[8 empty] | Total com BDI |  | R$ 28,57
Composição 8.1 | 83627 | SINAPI | TAMPAO FOFO ARTICULADO, CLASSE B125 CARGA MAX 12,5 T, REDONDO TAMPA 600 MM, REDE PLUVIAL/ESGOTO, P = CHAMINE CX AREIA / POCO VISITA ASSENTADO COM ARG CIM/AREIA 1:4, FORNECIMENTO E ASSENTAMENTO | UN
Equipamento
Item | Código | Banco | Descrição | Und | Valor Unit |  | Coeficiente | Total
Insumo | 00010535 | SINAPI | BETONEIRA CAPACIDADE NOMINAL 400 L, CAPACIDADE DE MISTURA 280 L, MOTOR ELETRICO TRIFASICO 220/380 V POTENCIA 2 CV, SEM CARREGADOR | UN | 3.767,65 |  | 2.1e-06 | 0.0079
Insumo | 00043488 | SINAPI | EPI - FAMILIA OPERADOR ESCAVADEIRA - HORISTA (ENCARGOS COMPLEMENTARES - COLETADO CAIXA) | H | 0,65 |  | 0.022834 | 0.0148
Insumo | 00043464 | SINAPI | FERRAMENTAS - FAMILIA OPERADOR ESCAVADEIRA - HORISTA (ENCARGOS COMPLEMENTARES - COLETADO CAIXA) | H | 0,01 |  | 0.022834 | 0.0002
Insumo | 00043489 | SINAPI | EPI - FAMILIA PEDREIRO - HORISTA (ENCARGOS COMPLEMENTARES - COLETADO CAIXA) | H | 0,97 |  | 1.9986 | 1.9386
Insumo | 00043465 | SINAPI | FERRAMENTAS - FAMILIA PEDREIRO - HORISTA (ENCARGOS COMPLEMENTARES - COLETADO CAIXA) | H | 0,48 |  | 1.9986 | 0.9593
Insumo | 00043491 | SINAPI | EPI - FAMILIA SERVENTE - HORISTA (ENCARGOS COMPLEMENTARES - COLETADO CAIXA) | H | 1,02 |  | 1.9986 | 2.0386
Insumo | 00043467 | SINAPI | FERRAMENTAS - FAMILIA SERVENTE - HORISTA (ENCARGOS COMPLEMENTARES - COLETADO CAIXA) | H | 0,34 |  | 1.9986 | 0.6795
[8 empty] | Sub-Total -> |  | 5,64
Mão de Obra
Item | Código | Banco | Descrição | Und | Valor Unit |  | Coeficiente | Total
Insumo | 00037666 | SINAPI | OPERADOR DE BETONEIRA ESTACIONARIA/MISTURADOR | H | 7,81 |  | 0.022985 | 0.1795
Insumo | 00004750 | SINAPI | PEDREIRO | H | 6,45 |  | 2.0326 | 13.1105
Insumo | 00006111 | SINAPI | SERVENTE DE OBRAS | H | 4,76 |  | 2.0326 | 9.6753
[8 empty] | Sub-Total -> |  | 22,97
Material
Item | Código | Banco | Descrição | Und | Valor Unit |  | Coeficiente | Total
Insumo | 00011301 | SINAPI | TAMPAO FOFO ARTICULADO, CLASSE B125 CARGA MAX 12,5 T, REDONDO TAMPA 600 MM, REDE PLUVIAL/ESGOTO | UN | 319,22 |  | 1 | 319.22
Insumo | 00001379 | SINAPI | CIMENTO PORTLAND COMPOSTO CP II-32 | KG | 0,64 |  | 1.6268 | 1.0411
Insumo | 00000367 | SINAPI | AREIA GROSSA - POSTO JAZIDA/FORNECEDOR (RETIRADO NA JAZIDA, SEM TRANSPORTE) | m³ | 72,00 |  | 0.005646 | 0.4065
Insumo | 00002705 | SINAPI | ENERGIA ELETRICA ATE 2000 KWH INDUSTRIAL, SEM DEMANDA | KW/H | 0,90 |  | 0.0066828 | 0.006
[8 empty] | Sub-Total -> |  | 320,67
Serviços
Item | Código | Banco | Descrição | Und | Valor Unit |  | Coeficiente | Total
Insumo | 00037371 | SINAPI | TRANSPORTE - HORISTA (COLETADO CAIXA) | H | 1,04 |  | 4.02 | 4.1808
[8 empty] | Sub-Total -> |  | 4,18
Taxas
Item | Código | Banco | Descrição | Und | Valor Unit |  | Coeficiente | Total
Insumo | 00037373 | SINAPI | SEGURO - HORISTA (COLETADO CAIXA) | H | 0,05 |  | 4.02 | 0.201
[8 empty] | Sub-Total -> |  | 0,20
Outros
Item | Código | Banco | Descrição | Und | Valor Unit |  | Coeficiente | Total
Insumo | 00037370 | SINAPI | ALIMENTACAO - HORISTA (COLETADO CAIXA) | H | 2,60 |  | 4.02 | 10.452
Insumo | 00037372 | SINAPI | EXAMES - HORISTA (COLETADO CAIXA) | H | 0,34 |  | 4.02 | 1.3668
[8 empty] | Sub-Total -> |  | 11,82
Totais
[8 empty] | Total Sem LS |  | R$ 365,48
[8 empty] | LS Horista | 86,15% | R$ 19,78
[8 empty] | Total Com LS |  | R$ 385,28
[8 empty] | BDI | 32,78% | R$ 126,29
[8 empty] | Total com BDI |  | R$ 511,57
Composição 8.2 | 87372 | SINAPI | ARGAMASSA TRAÇO 1:3 (CIMENTO E AREIA MÉDIA) PARA CONTRAPISO, PREPARO MANUAL. AF_06/2014 | m³
Equipamento
Item | Código | Banco | Descrição | Und | Valor Unit |  | Coeficiente | Total
Insumo | 00043491 | SINAPI | EPI - FAMILIA SERVENTE - HORISTA (ENCARGOS COMPLEMENTARES - COLETADO CAIXA) | H | 1,02 |  | 11.5155 | 11.7458
Insumo | 00043467 | SINAPI | FERRAMENTAS - FAMILIA SERVENTE - HORISTA (ENCARGOS COMPLEMENTARES - COLETADO CAIXA) | H | 0,34 |  | 11.5155 | 3.9153
[8 empty] | Sub-Total -> |  | 15,66
Mão de Obra
Item | Código | Banco | Descrição | Und | Valor Unit |  | Coeficiente | Total
Insumo | 00006111 | SINAPI | SERVENTE DE OBRAS | H | 4,76 |  | 11.7135 | 55.7561
[8 empty] | Sub-Total -> |  | 55,76
Material
Item | Código | Banco | Descrição | Und | Valor Unit |  | Coeficiente | Total
Insumo | 00000370 | SINAPI | AREIA MEDIA - POSTO JAZIDA/FORNECEDOR (RETIRADO NA JAZIDA, SEM TRANSPORTE) | m³ | 47,33 |  | 1.41 | 66.73
Insumo | 00001379 | SINAPI | CIMENTO PORTLAND COMPOSTO CP II-32 | KG | 0,64 |  | 540.98 | 346.22
[8 empty] | Sub-Total -> |  | 412,95
Serviços
Item | Código | Banco | Descrição | Und | Valor Unit |  | Coeficiente | Total
Insumo | 00037371 | SINAPI | TRANSPORTE - HORISTA (COLETADO CAIXA) | H | 1,04 |  | 11.5155 | 11.9761
[8 empty] | Sub-Total -> |  | 11,98
Taxas
Item | Código | Banco | Descrição | Und | Valor Unit |  | Coeficiente | Total
Insumo | 00037373 | SINAPI | SEGURO - HORISTA (COLETADO CAIXA) | H | 0,05 |  | 11.5155 | 0.5758
[8 empty] | Sub-Total -> |  | 0,58
Outros
Item | Código | Banco | Descrição | Und | Valor Unit |  | Coeficiente | Total
Insumo | 00037370 | SINAPI | ALIMENTACAO - HORISTA (COLETADO CAIXA) | H | 2,60 |  | 11.5155 | 29.9402
Insumo | 00037372 | SINAPI | EXAMES - HORISTA (COLETADO CAIXA) | H | 0,34 |  | 11.5155 | 3.9153
[8 empty] | Sub-Total -> |  | 33,86
Totais
[8 empty] | Total Sem LS |  | R$ 530,77
[8 empty] | LS Horista | 86,15% | R$ 48,03
[8 empty] | Total Com LS |  | R$ 578,83
[8 empty] | BDI | 32,78% | R$ 189,74
[8 empty] | Total com BDI |  | R$ 768,57
Composição 8.3 | 90279 | SINAPI | GRAUTE FGK=20 MPA; TRAÇO 1:0,04:1,6:1,9 (CIMENTO/ CAL/ AREIA GROSSA/ BRITA 0) - PREPARO MECÂNICO COM BETONEIRA 400 L. AF_02/2015 | m³
Equipamento
Item | Código | Banco | Descrição | Und | Valor Unit |  | Coeficiente | Total
Insumo | 00010535 | SINAPI | BETONEIRA CAPACIDADE NOMINAL 400 L, CAPACIDADE DE MISTURA 280 L, MOTOR ELETRICO TRIFASICO 220/380 V POTENCIA 2 CV, SEM CARREGADOR | UN | 3.767,65 |  | 0.0002763 | 1.041
Insumo | 00043488 | SINAPI | EPI - FAMILIA OPERADOR ESCAVADEIRA - HORISTA (ENCARGOS COMPLEMENTARES - COLETADO CAIXA) | H | 0,65 |  | 2.8524 | 1.8541
Insumo | 00043464 | SINAPI | FERRAMENTAS - FAMILIA OPERADOR ESCAVADEIRA - HORISTA (ENCARGOS COMPLEMENTARES - COLETADO CAIXA) | H | 0,01 |  | 2.8524 | 0.0285
[8 empty] | Sub-Total -> |  | 2,92
Mão de Obra
Item | Código | Banco | Descrição | Und | Valor Unit |  | Coeficiente | Total
Insumo | 00037666 | SINAPI | OPERADOR DE BETONEIRA ESTACIONARIA/MISTURADOR | H | 7,81 |  | 2.8758 | 22.4604
[8 empty] | Sub-Total -> |  | 22,46
Material
Item | Código | Banco | Descrição | Und | Valor Unit |  | Coeficiente | Total
Insumo | 00001106 | SINAPI | CAL HIDRATADA CH-I PARA ARGAMASSAS | KG | 1,60 |  | 12.81 | 20.49
Insumo | 00001379 | SINAPI | CIMENTO PORTLAND COMPOSTO CP II-32 | KG | 0,64 |  | 355.88 | 227.76
Insumo | 00000367 | SINAPI | AREIA GROSSA - POSTO JAZIDA/FORNECEDOR (RETIRADO NA JAZIDA, SEM TRANSPORTE) | m³ | 72,00 |  | 0.56 | 40.32
Insumo | 00004720 | SINAPI | PEDRA BRITADA N. 0, OU PEDRISCO (4,8 A 9,5 MM) POSTO PEDREIRA/FORNECEDOR, SEM FRETE | m³ | 152,85 |  | 0.56 | 85.59
Insumo | 00002705 | SINAPI | ENERGIA ELETRICA ATE 2000 KWH INDUSTRIAL, SEM DEMANDA | KW/H | 0,90 |  | 1.0971 | 0.9874
[8 empty] | Sub-Total -> |  | 375,15
Serviços
Item | Código | Banco | Descrição | Und | Valor Unit |  | Coeficiente | Total
Insumo | 00037371 | SINAPI | TRANSPORTE - HORISTA (COLETADO CAIXA) | H | 1,04 |  | 2.8524 | 2.9665
[8 empty] | Sub-Total -> |  | 2,97
Taxas
Item | Código | Banco | Descrição | Und | Valor Unit |  | Coeficiente | Total
Insumo | 00037373 | SINAPI | SEGURO - HORISTA (COLETADO CAIXA) | H | 0,05 |  | 2.8524 | 0.1426
[8 empty] | Sub-Total -> |  | 0,14
Outros
Item | Código | Banco | Descrição | Und | Valor Unit |  | Coeficiente | Total
Insumo | 00037370 | SINAPI | ALIMENTACAO - HORISTA (COLETADO CAIXA) | H | 2,60 |  | 2.8524 | 7.4163
Insumo | 00037372 | SINAPI | EXAMES - HORISTA (COLETADO CAIXA) | H | 0,34 |  | 2.8524 | 0.9698
[8 empty] | Sub-Total -> |  | 8,39
Totais
[8 empty] | Total Sem LS |  | R$ 412,03
[8 empty] | LS Horista | 86,15% | R$ 19,35
[8 empty] | Total Com LS |  | R$ 431,38
[8 empty] | BDI | 32,78% | R$ 141,40
[8 empty] | Total com BDI |  | R$ 572,78
Composição 8.4 | 92479 | SINAPI | MONTAGEM E DESMONTAGEM DE FÔRMA DE VIGA, ESCORAMENTO COM GARFO DE MADEIRA, PÉ-DIREITO SIMPLES, EM CHAPA DE MADEIRA PLASTIFICADA, 18 UTILIZAÇÕES. AF_12/2015 | m²
Equipamento
Item | Código | Banco | Descrição | Und | Valor Unit |  | Coeficiente | Total
Insumo | 00043488 | SINAPI | EPI - FAMILIA OPERADOR ESCAVADEIRA - HORISTA (ENCARGOS COMPLEMENTARES - COLETADO CAIXA) | H | 0,65 |  | 0.045675 | 0.0297
Insumo | 00043464 | SINAPI | FERRAMENTAS - FAMILIA OPERADOR ESCAVADEIRA - HORISTA (ENCARGOS COMPLEMENTARES - COLETADO CAIXA) | H | 0,01 |  | 0.045675 | 0.0005
Insumo | 00043483 | SINAPI | EPI - FAMILIA CARPINTEIRO DE FORMAS - HORISTA (ENCARGOS COMPLEMENTARES - COLETADO CAIXA) | H | 1,07 |  | 0.9776 | 1.046
Insumo | 00043459 | SINAPI | FERRAMENTAS - FAMILIA CARPINTEIRO DE FORMAS - HORISTA (ENCARGOS COMPLEMENTARES - COLETADO CAIXA) | H | 0,34 |  | 0.9776 | 0.3324
[8 empty] | Sub-Total -> |  | 1,41
Mão de Obra
Item | Código | Banco | Descrição | Und | Valor Unit |  | Coeficiente | Total
Insumo | 00004230 | SINAPI | OPERADOR DE MAQUINAS E TRATORES DIVERSOS (TERRAPLANAGEM) | H | 11,11 |  | 0.04603 | 0.5114
Insumo | 00006117 | SINAPI | CARPINTEIRO AUXILIAR | H | 5,07 |  | 0.15582 | 0.79
Insumo | 00001213 | SINAPI | CARPINTEIRO DE FORMAS | H | 6,44 |  | 0.82978 | 5.3438
[8 empty] | Sub-Total -> |  | 6,65
Material
Item | Código | Banco | Descrição | Und | Valor Unit |  | Coeficiente | Total
Insumo | 00002692 | SINAPI | DESMOLDANTE PROTETOR PARA FORMAS DE MADEIRA, DE BASE OLEOSA EMULSIONADA EM AGUA | L | 6,65 |  | 0.004 | 0.02
Insumo | 00040304 | SINAPI | PREGO DE ACO POLIDO COM CABECA DUPLA 17 X 27 (2 1/2 X 11) | KG | 12,68 |  | 0.049 | 0.62
Insumo | 00006193 | SINAPI | TABUA DE MADEIRA NAO APARELHADA *2,5 X 20* CM, CEDRINHO OU EQUIVALENTE DA REGIAO | M | 6,30 |  | 0.328 | 2.06
Insumo | 00004517 | SINAPI | SARRAFO DE MADEIRA NAO APARELHADA *2,5 X 7,5* CM (1 X 3 ") PINUS, MISTA OU EQUIVALENTE DA REGIAO | M | 0,67 |  | 0.80949 | 0.5424
Insumo | 00001345 | SINAPI | CHAPA DE MADEIRA COMPENSADA PLASTIFICADA PARA FORMA DE CONCRETO, DE 2,20 x 1,10 M, E = 18 MM | m² | 35,35 |  | 0.20732 | 7.3289
Insumo | 00004491 | SINAPI | PONTALETE DE MADEIRA NAO APARELHADA *7,5 X 7,5* CM (3 X 3 ") PINUS, MISTA OU EQUIVALENTE DA REGIAO | M | 1,88 |  | 1.5081 | 2.8353
Insumo | 00005068 | SINAPI | PREGO DE ACO POLIDO COM CABECA 17 X 21 (2 X 11) | KG | 10,27 |  | 0.027391 | 0.2813
Insumo | 00014618 | SINAPI | SERRA CIRCULAR DE BANCADA COM MOTOR ELETRICO, POTENCIA DE *1600* W, PARA DISCO DE DIAMETRO DE 10" (250 MM) | UN | 969,76 |  | 5e-06 | 0.0048
Insumo | 00002705 | SINAPI | ENERGIA ELETRICA ATE 2000 KWH INDUSTRIAL, SEM DEMANDA | KW/H | 0,90 |  | 0.059565 | 0.0536
[8 empty] | Sub-Total -> |  | 13,75
Serviços
Item | Código | Banco | Descrição | Und | Valor Unit |  | Coeficiente | Total
Insumo | 00037371 | SINAPI | TRANSPORTE - HORISTA (COLETADO CAIXA) | H | 1,04 |  | 1.0233 | 1.0642
[8 empty] | Sub-Total -> |  | 1,06
Taxas
Item | Código | Banco | Descrição | Und | Valor Unit |  | Coeficiente | Total
Insumo | 00037373 | SINAPI | SEGURO - HORISTA (COLETADO CAIXA) | H | 0,05 |  | 1.0233 | 0.0512
[8 empty] | Sub-Total -> |  | 0,05
Outros
Item | Código | Banco | Descrição | Und | Valor Unit |  | Coeficiente | Total
Insumo | 00037370 | SINAPI | ALIMENTACAO - HORISTA (COLETADO CAIXA) | H | 2,60 |  | 1.0233 | 2.6605
Insumo | 00037372 | SINAPI | EXAMES - HORISTA (COLETADO CAIXA) | H | 0,34 |  | 1.0233 | 0.3479
[8 empty] | Sub-Total -> |  | 3,01
Totais
[8 empty] | Total Sem LS |  | R$ 25,92
[8 empty] | LS Horista | 86,15% | R$ 5,72
[8 empty] | Total Com LS |  | R$ 31,70
[8 empty] | BDI | 32,78% | R$ 10,39
[8 empty] | Total com BDI |  | R$ 42,09
Composição 8.5 | 92537 | SINAPI | MONTAGEM E DESMONTAGEM DE FÔRMA DE LAJE MACIÇA COM ÁREA MÉDIA MENOR OU IGUAL A 20 M², PÉ-DIREITO SIMPLES, EM CHAPA DE MADEIRA COMPENSADA PLASTIFICADA, 18 UTILIZAÇÕES. AF_12/2015 | m²
Equipamento
Item | Código | Banco | Descrição | Und | Valor Unit |  | Coeficiente | Total
Insumo | 00010749 | SINAPI | LOCACAO DE ESCORA METALICA TELESCOPICA, COM ALTURA REGULAVEL DE *1,80* A *3,20* M, COM CAPACIDADE DE CARGA DE NO MINIMO 1000 KGF (10 KN), INCLUSO TRIPE E FORCADO | MES | 4,58 |  | 0.397 | 1.81
Insumo | 00043488 | SINAPI | EPI - FAMILIA OPERADOR ESCAVADEIRA - HORISTA (ENCARGOS COMPLEMENTARES - COLETADO CAIXA) | H | 0,65 |  | 0.0005195 | 0.0003
Insumo | 00043464 | SINAPI | FERRAMENTAS - FAMILIA OPERADOR ESCAVADEIRA - HORISTA (ENCARGOS COMPLEMENTARES - COLETADO CAIXA) | H | 0,01 |  | 0.0005195 | 0
Insumo | 00043483 | SINAPI | EPI - FAMILIA CARPINTEIRO DE FORMAS - HORISTA (ENCARGOS COMPLEMENTARES - COLETADO CAIXA) | H | 1,07 |  | 0.48466 | 0.5186
Insumo | 00043459 | SINAPI | FERRAMENTAS - FAMILIA CARPINTEIRO DE FORMAS - HORISTA (ENCARGOS COMPLEMENTARES - COLETADO CAIXA) | H | 0,34 |  | 0.48466 | 0.1648
[8 empty] | Sub-Total -> |  | 2,49
Mão de Obra
Item | Código | Banco | Descrição | Und | Valor Unit |  | Coeficiente | Total
Insumo | 00004230 | SINAPI | OPERADOR DE MAQUINAS E TRATORES DIVERSOS (TERRAPLANAGEM) | H | 11,11 |  | 0.0005249 | 0.0058
Insumo | 00006117 | SINAPI | CARPINTEIRO AUXILIAR | H | 5,07 |  | 0.076149 | 0.3861
Insumo | 00001213 | SINAPI | CARPINTEIRO DE FORMAS | H | 6,44 |  | 0.41378 | 2.6648
[8 empty] | Sub-Total -> |  | 3,06
Material
Item | Código | Banco | Descrição | Und | Valor Unit |  | Coeficiente | Total
Insumo | 00002692 | SINAPI | DESMOLDANTE PROTETOR PARA FORMAS DE MADEIRA, DE BASE OLEOSA EMULSIONADA EM AGUA | L | 6,65 |  | 0.004 | 0.02
Insumo | 00040270 | SINAPI | VIGA DE ESCORAMAENTO H20, DE MADEIRA, PESO DE 5,00 A 5,20 KG/M, COM EXTREMIDADES PLASTICAS | M | 43,50 |  | 0.03 | 1.3
Insumo | 00001345 | SINAPI | CHAPA DE MADEIRA COMPENSADA PLASTIFICADA PARA FORMA DE CONCRETO, DE 2,20 x 1,10 M, E = 18 MM | m² | 35,35 |  | 0.09092 | 3.214
Insumo | 00014618 | SINAPI | SERRA CIRCULAR DE BANCADA COM MOTOR ELETRICO, POTENCIA DE *1600* W, PARA DISCO DE DIAMETRO DE 10" (250 MM) | UN | 969,76 |  | 0 | 0
Insumo | 00002705 | SINAPI | ENERGIA ELETRICA ATE 2000 KWH INDUSTRIAL, SEM DEMANDA | KW/H | 0,90 |  | 0.0013725 | 0.0012
[8 empty] | Sub-Total -> |  | 4,54
Serviços
Item | Código | Banco | Descrição | Und | Valor Unit |  | Coeficiente | Total
Insumo | 00037371 | SINAPI | TRANSPORTE - HORISTA (COLETADO CAIXA) | H | 1,04 |  | 0.48518 | 0.5046
[8 empty] | Sub-Total -> |  | 0,50
Taxas
Item | Código | Banco | Descrição | Und | Valor Unit |  | Coeficiente | Total
Insumo | 00037373 | SINAPI | SEGURO - HORISTA (COLETADO CAIXA) | H | 0,05 |  | 0.48518 | 0.0243
[8 empty] | Sub-Total -> |  | 0,02
Outros
Item | Código | Banco | Descrição | Und | Valor Unit |  | Coeficiente | Total
Insumo | 00037370 | SINAPI | ALIMENTACAO - HORISTA (COLETADO CAIXA) | H | 2,60 |  | 0.48518 | 1.2615
Insumo | 00037372 | SINAPI | EXAMES - HORISTA (COLETADO CAIXA) | H | 0,34 |  | 0.48518 | 0.165
[8 empty] | Sub-Total -> |  | 1,43
Totais
[8 empty] | Total Sem LS |  | R$ 12,04
[8 empty] | LS Horista | 86,15% | R$ 2,63
[8 empty] | Total Com LS |  | R$ 14,70
[8 empty] | BDI | 32,78% | R$ 4,81
[8 empty] | Total com BDI |  | R$ 19,51
Composição 8.6 | 92776 | SINAPI | ARMAÇÃO DE PILAR OU VIGA DE UMA ESTRUTURA CONVENCIONAL DE CONCRETO ARMADO EM UMA EDIFICAÇÃO TÉRREA OU SOBRADO UTILIZANDO AÇO CA-50 DE 6,3 MM - MONTAGEM. AF_12/2015 | KG
Equipamento
Item | Código | Banco | Descrição | Und | Valor Unit |  | Coeficiente | Total
Insumo | 00043489 | SINAPI | EPI - FAMILIA PEDREIRO - HORISTA (ENCARGOS COMPLEMENTARES - COLETADO CAIXA) | H | 0,97 |  | 0.24628 | 0.2389
Insumo | 00043465 | SINAPI | FERRAMENTAS - FAMILIA PEDREIRO - HORISTA (ENCARGOS COMPLEMENTARES - COLETADO CAIXA) | H | 0,48 |  | 0.24628 | 0.1182
[8 empty] | Sub-Total -> |  | 0,36
Mão de Obra
Item | Código | Banco | Descrição | Und | Valor Unit |  | Coeficiente | Total
Insumo | 00006114 | SINAPI | AJUDANTE DE ARMADOR | H | 4,49 |  | 0.03392 | 0.1523
Insumo | 00000378 | SINAPI | ARMADOR | H | 7,19 |  | 0.21342 | 1.5345
[8 empty] | Sub-Total -> |  | 1,69
Material
Item | Código | Banco | Descrição | Und | Valor Unit |  | Coeficiente | Total
Insumo | 00000337 | SINAPI | ARAME RECOZIDO 18 BWG, 1,25 MM (0,01 KG/M) | KG | 10,00 |  | 0.025 | 0.25
Insumo | 00039017 | SINAPI | ESPACADOR / DISTANCIADOR CIRCULAR COM ENTRADA LATERAL, EM PLASTICO, PARA VERGALHAO *4,2 A 12,5* MM, COBRIMENTO 20 MM | UN | 0,15 |  | 0.97 | 0.14
Insumo | 00000032 | SINAPI | ACO CA-50, 6,3 MM, VERGALHAO | KG | 5,51 |  | 1.066 | 5.8738
[8 empty] | Sub-Total -> |  | 6,26
Serviços
Item | Código | Banco | Descrição | Und | Valor Unit |  | Coeficiente | Total
Insumo | 00037371 | SINAPI | TRANSPORTE - HORISTA (COLETADO CAIXA) | H | 1,04 |  | 0.24628 | 0.2561
[8 empty] | Sub-Total -> |  | 0,26
Taxas
Item | Código | Banco | Descrição | Und | Valor Unit |  | Coeficiente | Total
Insumo | 00037373 | SINAPI | SEGURO - HORISTA (COLETADO CAIXA) | H | 0,05 |  | 0.24628 | 0.0123
[8 empty] | Sub-Total -> |  | 0,01
Outros
Item | Código | Banco | Descrição | Und | Valor Unit |  | Coeficiente | Total
Insumo | 00037370 | SINAPI | ALIMENTACAO - HORISTA (COLETADO CAIXA) | H | 2,60 |  | 0.24628 | 0.6403
Insumo | 00037372 | SINAPI | EXAMES - HORISTA (COLETADO CAIXA) | H | 0,34 |  | 0.24628 | 0.0837
[8 empty] | Sub-Total -> |  | 0,72
Totais
[8 empty] | Total Sem LS |  | R$ 9,30
[8 empty] | LS Horista | 86,15% | R$ 1,45
[8 empty] | Total Com LS |  | R$ 10,78
[8 empty] | BDI | 32,78% | R$ 3,53
[8 empty] | Total com BDI |  | R$ 14,31
Composição 8.7 | 92778 | SINAPI | ARMAÇÃO DE PILAR OU VIGA DE UMA ESTRUTURA CONVENCIONAL DE CONCRETO ARMADO EM UMA EDIFICAÇÃO TÉRREA OU SOBRADO UTILIZANDO AÇO CA-50 DE 10,0 MM - MONTAGEM. AF_12/2015 | KG
Equipamento
Item | Código | Banco | Descrição | Und | Valor Unit |  | Coeficiente | Total
Insumo | 00043489 | SINAPI | EPI - FAMILIA PEDREIRO - HORISTA (ENCARGOS COMPLEMENTARES - COLETADO CAIXA) | H | 0,97 |  | 0.12489 | 0.1211
Insumo | 00043465 | SINAPI | FERRAMENTAS - FAMILIA PEDREIRO - HORISTA (ENCARGOS COMPLEMENTARES - COLETADO CAIXA) | H | 0,48 |  | 0.12489 | 0.0599
[8 empty] | Sub-Total -> |  | 0,18
Mão de Obra
Item | Código | Banco | Descrição | Und | Valor Unit |  | Coeficiente | Total
Insumo | 00006114 | SINAPI | AJUDANTE DE ARMADOR | H | 4,49 |  | 0.017375 | 0.078
Insumo | 00000378 | SINAPI | ARMADOR | H | 7,19 |  | 0.10795 | 0.7761
[8 empty] | Sub-Total -> |  | 0,85
Material
Item | Código | Banco | Descrição | Und | Valor Unit |  | Coeficiente | Total
Insumo | 00000337 | SINAPI | ARAME RECOZIDO 18 BWG, 1,25 MM (0,01 KG/M) | KG | 10,00 |  | 0.025 | 0.25
Insumo | 00039017 | SINAPI | ESPACADOR / DISTANCIADOR CIRCULAR COM ENTRADA LATERAL, EM PLASTICO, PARA VERGALHAO *4,2 A 12,5* MM, COBRIMENTO 20 MM | UN | 0,15 |  | 0.543 | 0.08
Insumo | 00000034 | SINAPI | ACO CA-50, 10,0 MM, VERGALHAO | KG | 5,27 |  | 1.1046 | 5.8213
[8 empty] | Sub-Total -> |  | 6,15
Serviços
Item | Código | Banco | Descrição | Und | Valor Unit |  | Coeficiente | Total
Insumo | 00037371 | SINAPI | TRANSPORTE - HORISTA (COLETADO CAIXA) | H | 1,04 |  | 0.12489 | 0.1299
[8 empty] | Sub-Total -> |  | 0,13
Taxas
Item | Código | Banco | Descrição | Und | Valor Unit |  | Coeficiente | Total
Insumo | 00037373 | SINAPI | SEGURO - HORISTA (COLETADO CAIXA) | H | 0,05 |  | 0.12489 | 0.0062
[8 empty] | Sub-Total -> |  | 0,01
Outros
Item | Código | Banco | Descrição | Und | Valor Unit |  | Coeficiente | Total
Insumo | 00037370 | SINAPI | ALIMENTACAO - HORISTA (COLETADO CAIXA) | H | 2,60 |  | 0.12489 | 0.3247
Insumo | 00037372 | SINAPI | EXAMES - HORISTA (COLETADO CAIXA) | H | 0,34 |  | 0.12489 | 0.0425
[8 empty] | Sub-Total -> |  | 0,37
Totais
[8 empty] | Total Sem LS |  | R$ 7,69
[8 empty] | LS Horista | 86,15% | R$ 0,74
[8 empty] | Total Com LS |  | R$ 8,44
[8 empty] | BDI | 32,78% | R$ 2,76
[8 empty] | Total com BDI |  | R$ 11,20
Composição 8.8 | 92786 | SINAPI | ARMAÇÃO DE LAJE DE UMA ESTRUTURA CONVENCIONAL DE CONCRETO ARMADO EM UMA EDIFICAÇÃO TÉRREA OU SOBRADO UTILIZANDO AÇO CA-50 DE 8,0 MM - MONTAGEM. AF_12/2015 | KG
Equipamento
Item | Código | Banco | Descrição | Und | Valor Unit |  | Coeficiente | Total
Insumo | 00043489 | SINAPI | EPI - FAMILIA PEDREIRO - HORISTA (ENCARGOS COMPLEMENTARES - COLETADO CAIXA) | H | 0,97 |  | 0.11804 | 0.1145
Insumo | 00043465 | SINAPI | FERRAMENTAS - FAMILIA PEDREIRO - HORISTA (ENCARGOS COMPLEMENTARES - COLETADO CAIXA) | H | 0,48 |  | 0.11804 | 0.0567
[8 empty] | Sub-Total -> |  | 0,17
Mão de Obra
Item | Código | Banco | Descrição | Und | Valor Unit |  | Coeficiente | Total
Insumo | 00006114 | SINAPI | AJUDANTE DE ARMADOR | H | 4,49 |  | 0.016053 | 0.0721
Insumo | 00000378 | SINAPI | ARMADOR | H | 7,19 |  | 0.10055 | 0.723
[8 empty] | Sub-Total -> |  | 0,80
Material
Item | Código | Banco | Descrição | Und | Valor Unit |  | Coeficiente | Total
Insumo | 00000337 | SINAPI | ARAME RECOZIDO 18 BWG, 1,25 MM (0,01 KG/M) | KG | 10,00 |  | 0.025 | 0.25
Insumo | 00039017 | SINAPI | ESPACADOR / DISTANCIADOR CIRCULAR COM ENTRADA LATERAL, EM PLASTICO, PARA VERGALHAO *4,2 A 12,5* MM, COBRIMENTO 20 MM | UN | 0,15 |  | 0.728 | 0.1
Insumo | 00000033 | SINAPI | ACO CA-50, 8,0 MM, VERGALHAO | KG | 6,19 |  | 1.1066 | 6.8497
[8 empty] | Sub-Total -> |  | 7,20
Serviços
Item | Código | Banco | Descrição | Und | Valor Unit |  | Coeficiente | Total
Insumo | 00037371 | SINAPI | TRANSPORTE - HORISTA (COLETADO CAIXA) | H | 1,04 |  | 0.11804 | 0.1228
[8 empty] | Sub-Total -> |  | 0,12
Taxas
Item | Código | Banco | Descrição | Und | Valor Unit |  | Coeficiente | Total
Insumo | 00037373 | SINAPI | SEGURO - HORISTA (COLETADO CAIXA) | H | 0,05 |  | 0.11804 | 0.0059
[8 empty] | Sub-Total -> |  | 0,01
Outros
Item | Código | Banco | Descrição | Und | Valor Unit |  | Coeficiente | Total
Insumo | 00037370 | SINAPI | ALIMENTACAO - HORISTA (COLETADO CAIXA) | H | 2,60 |  | 0.11804 | 0.3069
Insumo | 00037372 | SINAPI | EXAMES - HORISTA (COLETADO CAIXA) | H | 0,34 |  | 0.11804 | 0.0401
[8 empty] | Sub-Total -> |  | 0,35
Totais
[8 empty] | Total Sem LS |  | R$ 8,64
[8 empty] | LS Horista | 86,15% | R$ 0,68
[8 empty] | Total Com LS |  | R$ 9,37
[8 empty] | BDI | 32,78% | R$ 3,07
[8 empty] | Total com BDI |  | R$ 12,44
Composição 8.9 | 92788 | SINAPI | ARMAÇÃO DE LAJE DE UMA ESTRUTURA CONVENCIONAL DE CONCRETO ARMADO EM UMA EDIFICAÇÃO TÉRREA OU SOBRADO UTILIZANDO AÇO CA-50 DE 12,5 MM - MONTAGEM. AF_12/2015 | KG
Equipamento
Item | Código | Banco | Descrição | Und | Valor Unit |  | Coeficiente | Total
Insumo | 00043489 | SINAPI | EPI - FAMILIA PEDREIRO - HORISTA (ENCARGOS COMPLEMENTARES - COLETADO CAIXA) | H | 0,97 |  | 0.057194 | 0.0555
Insumo | 00043465 | SINAPI | FERRAMENTAS - FAMILIA PEDREIRO - HORISTA (ENCARGOS COMPLEMENTARES - COLETADO CAIXA) | H | 0,48 |  | 0.057194 | 0.0275
[8 empty] | Sub-Total -> |  | 0,08
Mão de Obra
Item | Código | Banco | Descrição | Und | Valor Unit |  | Coeficiente | Total
Insumo | 00006114 | SINAPI | AJUDANTE DE ARMADOR | H | 4,49 |  | 0.0079116 | 0.0355
Insumo | 00000378 | SINAPI | ARMADOR | H | 7,19 |  | 0.048854 | 0.3513
[8 empty] | Sub-Total -> |  | 0,39
Material
Item | Código | Banco | Descrição | Und | Valor Unit |  | Coeficiente | Total
Insumo | 00000337 | SINAPI | ARAME RECOZIDO 18 BWG, 1,25 MM (0,01 KG/M) | KG | 10,00 |  | 0.025 | 0.25
Insumo | 00039017 | SINAPI | ESPACADOR / DISTANCIADOR CIRCULAR COM ENTRADA LATERAL, EM PLASTICO, PARA VERGALHAO *4,2 A 12,5* MM, COBRIMENTO 20 MM | UN | 0,15 |  | 0.147 | 0.02
Insumo | 00000031 | SINAPI | ACO CA-50, 12,5 MM, VERGALHAO | KG | 5,01 |  | 1.106 | 5.5411
[8 empty] | Sub-Total -> |  | 5,81
Serviços
Item | Código | Banco | Descrição | Und | Valor Unit |  | Coeficiente | Total
Insumo | 00037371 | SINAPI | TRANSPORTE - HORISTA (COLETADO CAIXA) | H | 1,04 |  | 0.057194 | 0.0595
[8 empty] | Sub-Total -> |  | 0,06
Taxas
Item | Código | Banco | Descrição | Und | Valor Unit |  | Coeficiente | Total
Insumo | 00037373 | SINAPI | SEGURO - HORISTA (COLETADO CAIXA) | H | 0,05 |  | 0.057194 | 0.0029
[8 empty] | Sub-Total -> |  | 0,00
Outros
Item | Código | Banco | Descrição | Und | Valor Unit |  | Coeficiente | Total
Insumo | 00037370 | SINAPI | ALIMENTACAO - HORISTA (COLETADO CAIXA) | H | 2,60 |  | 0.057194 | 0.1487
Insumo | 00037372 | SINAPI | EXAMES - HORISTA (COLETADO CAIXA) | H | 0,34 |  | 0.057194 | 0.0194
[8 empty] | Sub-Total -> |  | 0,17
Totais
[8 empty] | Total Sem LS |  | R$ 6,51
[8 empty] | LS Horista | 86,15% | R$ 0,33
[8 empty] | Total Com LS |  | R$ 6,86
[8 empty] | BDI | 32,78% | R$ 2,24
[8 empty] | Total com BDI |  | R$ 9,10
Composição 8.10 | 92886 | SINAPI | ARMAÇÃO UTILIZANDO AÇO CA-25 DE 16,0 MM - MONTAGEM. AF_12/2015 | KG
Equipamento
Item | Código | Banco | Descrição | Und | Valor Unit |  | Coeficiente | Total
Insumo | 00043489 | SINAPI | EPI - FAMILIA PEDREIRO - HORISTA (ENCARGOS COMPLEMENTARES - COLETADO CAIXA) | H | 0,97 |  | 0.033989 | 0.033
Insumo | 00043465 | SINAPI | FERRAMENTAS - FAMILIA PEDREIRO - HORISTA (ENCARGOS COMPLEMENTARES - COLETADO CAIXA) | H | 0,48 |  | 0.033989 | 0.0163
[8 empty] | Sub-Total -> |  | 0,05
Mão de Obra
Item | Código | Banco | Descrição | Und | Valor Unit |  | Coeficiente | Total
Insumo | 00000378 | SINAPI | ARMADOR | H | 7,19 |  | 0.028786 | 0.207
Insumo | 00006114 | SINAPI | AJUDANTE DE ARMADOR | H | 4,49 |  | 0.0041538 | 0.0187
[8 empty] | Sub-Total -> |  | 0,23
Material
Item | Código | Banco | Descrição | Und | Valor Unit |  | Coeficiente | Total
Insumo | 00000337 | SINAPI | ARAME RECOZIDO 18 BWG, 1,25 MM (0,01 KG/M) | KG | 10,00 |  | 0.025 | 0.25
Insumo | 00039017 | SINAPI | ESPACADOR / DISTANCIADOR CIRCULAR COM ENTRADA LATERAL, EM PLASTICO, PARA VERGALHAO *4,2 A 12,5* MM, COBRIMENTO 20 MM | UN | 0,15 |  | 0.212 | 0.03
Insumo | 00000021 | SINAPI | ACO CA-25, 16,0 MM, VERGALHAO | KG | 5,77 |  | 1.1064 | 6.3839
[8 empty] | Sub-Total -> |  | 6,66
Serviços
Item | Código | Banco | Descrição | Und | Valor Unit |  | Coeficiente | Total
Insumo | 00037371 | SINAPI | TRANSPORTE - HORISTA (COLETADO CAIXA) | H | 1,04 |  | 0.033989 | 0.0353
[8 empty] | Sub-Total -> |  | 0,04
Taxas
Item | Código | Banco | Descrição | Und | Valor Unit |  | Coeficiente | Total
Insumo | 00037373 | SINAPI | SEGURO - HORISTA (COLETADO CAIXA) | H | 0,05 |  | 0.033989 | 0.0017
[8 empty] | Sub-Total -> |  | 0,00
Outros
Item | Código | Banco | Descrição | Und | Valor Unit |  | Coeficiente | Total
Insumo | 00037370 | SINAPI | ALIMENTACAO - HORISTA (COLETADO CAIXA) | H | 2,60 |  | 0.033989 | 0.0884
Insumo | 00037372 | SINAPI | EXAMES - HORISTA (COLETADO CAIXA) | H | 0,34 |  | 0.033989 | 0.0116
[8 empty] | Sub-Total -> |  | 0,10
Totais
[8 empty] | Total Sem LS |  | R$ 7,08
[8 empty] | LS Horista | 86,15% | R$ 0,19
[8 empty] | Total Com LS |  | R$ 7,29
[8 empty] | BDI | 32,78% | R$ 2,38
[8 empty] | Total com BDI |  | R$ 9,67
Composição 8.11 | 94964 | SINAPI | CONCRETO FCK = 20MPA, TRAÇO 1:2,7:3 (CIMENTO/ AREIA MÉDIA/ BRITA 1) - PREPARO MECÂNICO COM BETONEIRA 400 L. AF_07/2016 | m³
Equipamento
Item | Código | Banco | Descrição | Und | Valor Unit |  | Coeficiente | Total
Insumo | 00010535 | SINAPI | BETONEIRA CAPACIDADE NOMINAL 400 L, CAPACIDADE DE MISTURA 280 L, MOTOR ELETRICO TRIFASICO 220/380 V POTENCIA 2 CV, SEM CARREGADOR | UN | 3.767,65 |  | 0.0001757 | 0.662
Insumo | 00043491 | SINAPI | EPI - FAMILIA SERVENTE - HORISTA (ENCARGOS COMPLEMENTARES - COLETADO CAIXA) | H | 1,02 |  | 2.5257 | 2.5762
Insumo | 00043467 | SINAPI | FERRAMENTAS - FAMILIA SERVENTE - HORISTA (ENCARGOS COMPLEMENTARES - COLETADO CAIXA) | H | 0,34 |  | 2.5257 | 0.8587
Insumo | 00043488 | SINAPI | EPI - FAMILIA OPERADOR ESCAVADEIRA - HORISTA (ENCARGOS COMPLEMENTARES - COLETADO CAIXA) | H | 0,65 |  | 1.5973 | 1.0382
Insumo | 00043464 | SINAPI | FERRAMENTAS - FAMILIA OPERADOR ESCAVADEIRA - HORISTA (ENCARGOS COMPLEMENTARES - COLETADO CAIXA) | H | 0,01 |  | 1.5973 | 0.016
[8 empty] | Sub-Total -> |  | 5,15
Mão de Obra
Item | Código | Banco | Descrição | Und | Valor Unit |  | Coeficiente | Total
Insumo | 00006111 | SINAPI | SERVENTE DE OBRAS | H | 4,76 |  | 2.5711 | 12.2386
Insumo | 00037666 | SINAPI | OPERADOR DE BETONEIRA ESTACIONARIA/MISTURADOR | H | 7,81 |  | 1.6094 | 12.5693
[8 empty] | Sub-Total -> |  | 24,81
Material
Item | Código | Banco | Descrição | Und | Valor Unit |  | Coeficiente | Total
Insumo | 00000370 | SINAPI | AREIA MEDIA - POSTO JAZIDA/FORNECEDOR (RETIRADO NA JAZIDA, SEM TRANSPORTE) | m³ | 47,33 |  | 0.7558 | 35.77
Insumo | 00001379 | SINAPI | CIMENTO PORTLAND COMPOSTO CP II-32 | KG | 0,64 |  | 322.98 | 206.7
Insumo | 00004721 | SINAPI | PEDRA BRITADA N. 1 (9,5 a 19 MM) POSTO PEDREIRA/FORNECEDOR, SEM FRETE | m³ | 119,72 |  | 0.587 | 70.27
Insumo | 00002705 | SINAPI | ENERGIA ELETRICA ATE 2000 KWH INDUSTRIAL, SEM DEMANDA | KW/H | 0,90 |  | 1.0357 | 0.9322
[8 empty] | Sub-Total -> |  | 313,67
Serviços
Item | Código | Banco | Descrição | Und | Valor Unit |  | Coeficiente | Total
Insumo | 00037371 | SINAPI | TRANSPORTE - HORISTA (COLETADO CAIXA) | H | 1,04 |  | 4.123 | 4.2879
[8 empty] | Sub-Total -> |  | 4,29
Taxas
Item | Código | Banco | Descrição | Und | Valor Unit |  | Coeficiente | Total
Insumo | 00037373 | SINAPI | SEGURO - HORISTA (COLETADO CAIXA) | H | 0,05 |  | 4.123 | 0.2062
[8 empty] | Sub-Total -> |  | 0,21
Outros
Item | Código | Banco | Descrição | Und | Valor Unit |  | Coeficiente | Total
Insumo | 00037370 | SINAPI | ALIMENTACAO - HORISTA (COLETADO CAIXA) | H | 2,60 |  | 4.123 | 10.7198
Insumo | 00037372 | SINAPI | EXAMES - HORISTA (COLETADO CAIXA) | H | 0,34 |  | 4.123 | 1.4018
[8 empty] | Sub-Total -> |  | 12,12
Totais
[8 empty] | Total Sem LS |  | R$ 360,25
[8 empty] | LS Horista | 86,15% | R$ 21,37
[8 empty] | Total Com LS |  | R$ 381,63
[8 empty] | BDI | 32,78% | R$ 125,09
[8 empty] | Total com BDI |  | R$ 506,72
Composição 8.12 | 95241 | SINAPI | LASTRO DE CONCRETO MAGRO, APLICADO EM PISOS OU RADIERS, ESPESSURA DE 5 CM. AF_07/2016 | m²
Equipamento
Item | Código | Banco | Descrição | Und | Valor Unit |  | Coeficiente | Total
Insumo | 00036397 | SINAPI | BETONEIRA, CAPACIDADE NOMINAL 600 L, CAPACIDADE DE MISTURA 360L, MOTOR ELETRICO TRIFASICO 220/380V, POTENCIA 4CV, EXCLUSO CARREGADOR | UN | 15.326,03 |  | 8.3e-06 | 0.1272
Insumo | 00043491 | SINAPI | EPI - FAMILIA SERVENTE - HORISTA (ENCARGOS COMPLEMENTARES - COLETADO CAIXA) | H | 1,02 |  | 0.19303 | 0.1969
Insumo | 00043467 | SINAPI | FERRAMENTAS - FAMILIA SERVENTE - HORISTA (ENCARGOS COMPLEMENTARES - COLETADO CAIXA) | H | 0,34 |  | 0.19303 | 0.0656
Insumo | 00043488 | SINAPI | EPI - FAMILIA OPERADOR ESCAVADEIRA - HORISTA (ENCARGOS COMPLEMENTARES - COLETADO CAIXA) | H | 0,65 |  | 0.075034 | 0.0488
Insumo | 00043464 | SINAPI | FERRAMENTAS - FAMILIA OPERADOR ESCAVADEIRA - HORISTA (ENCARGOS COMPLEMENTARES - COLETADO CAIXA) | H | 0,01 |  | 0.075034 | 0.0008
Insumo | 00043489 | SINAPI | EPI - FAMILIA PEDREIRO - HORISTA (ENCARGOS COMPLEMENTARES - COLETADO CAIXA) | H | 0,97 |  | 0.2714 | 0.2633
Insumo | 00043465 | SINAPI | FERRAMENTAS - FAMILIA PEDREIRO - HORISTA (ENCARGOS COMPLEMENTARES - COLETADO CAIXA) | H | 0,48 |  | 0.2714 | 0.1303
[8 empty] | Sub-Total -> |  | 0,83
Mão de Obra
Item | Código | Banco | Descrição | Und | Valor Unit |  | Coeficiente | Total
Insumo | 00006111 | SINAPI | SERVENTE DE OBRAS | H | 4,76 |  | 0.19594 | 0.9327
Insumo | 00037666 | SINAPI | OPERADOR DE BETONEIRA ESTACIONARIA/MISTURADOR | H | 7,81 |  | 0.075388 | 0.5888
Insumo | 00004750 | SINAPI | PEDREIRO | H | 6,45 |  | 0.2755 | 1.7769
[8 empty] | Sub-Total -> |  | 3,30
Material
Item | Código | Banco | Descrição | Und | Valor Unit |  | Coeficiente | Total
Insumo | 00000370 | SINAPI | AREIA MEDIA - POSTO JAZIDA/FORNECEDOR (RETIRADO NA JAZIDA, SEM TRANSPORTE) | m³ | 47,33 |  | 0.046939 | 2.2216
Insumo | 00001379 | SINAPI | CIMENTO PORTLAND COMPOSTO CP II-32 | KG | 0,64 |  | 12.0421 | 7.7069
Insumo | 00004721 | SINAPI | PEDRA BRITADA N. 1 (9,5 a 19 MM) POSTO PEDREIRA/FORNECEDOR, SEM FRETE | m³ | 119,72 |  | 0.032834 | 3.9309
Insumo | 00002705 | SINAPI | ENERGIA ELETRICA ATE 2000 KWH INDUSTRIAL, SEM DEMANDA | KW/H | 0,90 |  | 0.097318 | 0.0876
[8 empty] | Sub-Total -> |  | 13,95
Serviços
Item | Código | Banco | Descrição | Und | Valor Unit |  | Coeficiente | Total
Insumo | 00037371 | SINAPI | TRANSPORTE - HORISTA (COLETADO CAIXA) | H | 1,04 |  | 0.53946 | 0.561
[8 empty] | Sub-Total -> |  | 0,56
Taxas
Item | Código | Banco | Descrição | Und | Valor Unit |  | Coeficiente | Total
Insumo | 00037373 | SINAPI | SEGURO - HORISTA (COLETADO CAIXA) | H | 0,05 |  | 0.53946 | 0.027
[8 empty] | Sub-Total -> |  | 0,03
Outros
Item | Código | Banco | Descrição | Und | Valor Unit |  | Coeficiente | Total
Insumo | 00037370 | SINAPI | ALIMENTACAO - HORISTA (COLETADO CAIXA) | H | 2,60 |  | 0.53946 | 1.4026
Insumo | 00037372 | SINAPI | EXAMES - HORISTA (COLETADO CAIXA) | H | 0,34 |  | 0.53946 | 0.1834
[8 empty] | Sub-Total -> |  | 1,59
Totais
[8 empty] | Total Sem LS |  | R$ 20,25
[8 empty] | LS Horista | 86,15% | R$ 2,84
[8 empty] | Total Com LS |  | R$ 23,11
[8 empty] | BDI | 32,78% | R$ 7,57
[8 empty] | Total com BDI |  | R$ 30,68
Composição 9.1 | 9537 | SINAPI | LIMPEZA FINAL DA OBRA | m²
Equipamento
Item | Código | Banco | Descrição | Und | Valor Unit |  | Coeficiente | Total
Insumo | 00043491 | SINAPI | EPI - FAMILIA SERVENTE - HORISTA (ENCARGOS COMPLEMENTARES - COLETADO CAIXA) | H | 1,02 |  | 0.13894 | 0.1417
Insumo | 00043467 | SINAPI | FERRAMENTAS - FAMILIA SERVENTE - HORISTA (ENCARGOS COMPLEMENTARES - COLETADO CAIXA) | H | 0,34 |  | 0.13894 | 0.0472
[8 empty] | Sub-Total -> |  | 0,19
Mão de Obra
Item | Código | Banco | Descrição | Und | Valor Unit |  | Coeficiente | Total
Insumo | 00006111 | SINAPI | SERVENTE DE OBRAS | H | 4,76 |  | 0.1422 | 0.6769
[8 empty] | Sub-Total -> |  | 0,68
Material
Item | Código | Banco | Descrição | Und | Valor Unit |  | Coeficiente | Total
Insumo | 00000003 | SINAPI | ACIDO MURIATICO, DILUICAO 10% A 12% PARA USO EM LIMPEZA | L | 4,29 |  | 0.05 | 0.21
[8 empty] | Sub-Total -> |  | 0,21
Serviços
Item | Código | Banco | Descrição | Und | Valor Unit |  | Coeficiente | Total
Insumo | 00037371 | SINAPI | TRANSPORTE - HORISTA (COLETADO CAIXA) | H | 1,04 |  | 0.13894 | 0.1445
[8 empty] | Sub-Total -> |  | 0,14
Taxas
Item | Código | Banco | Descrição | Und | Valor Unit |  | Coeficiente | Total
Insumo | 00037373 | SINAPI | SEGURO - HORISTA (COLETADO CAIXA) | H | 0,05 |  | 0.13894 | 0.0069
[8 empty] | Sub-Total -> |  | 0,01
Outros
Item | Código | Banco | Descrição | Und | Valor Unit |  | Coeficiente | Total
Insumo | 00037370 | SINAPI | ALIMENTACAO - HORISTA (COLETADO CAIXA) | H | 2,60 |  | 0.13894 | 0.3613
Insumo | 00037372 | SINAPI | EXAMES - HORISTA (COLETADO CAIXA) | H | 0,34 |  | 0.13894 | 0.0472
[8 empty] | Sub-Total -> |  | 0,41
Totais
[8 empty] | Total Sem LS |  | R$ 1,64
[8 empty] | LS Horista | 86,15% | R$ 0,58
[8 empty] | Total Com LS |  | R$ 2,22
[8 empty] | BDI | 32,78% | R$ 0,72
[8 empty] | Total com BDI |  | R$ 2,94
[7 empty] | Total sem BDI | 288978.33
[7 empty] | Total do BDI | 94636.08
[7 empty] | Total Geral | 383614.41

## 004. BDI
Obra: Reforma e Ampliação do Estacionamento do IFAM/CMDI |  |  | Bancos |  | B.D.I. | Encargos Sociais
Endereço: Av. Gov. Danilo de Matos Areosa, nº. 1672, Distrito Industrial - CEP: 69075-351 - Manaus/AM |  |  | SINAPI - 07/2019 - Amazonas SBC - 08/2019 - Amazonas |  | 32.78% | Desonerado: Horista: 86,15% Mensalista: 48,73%
004. Planilha Orçamentária - Composição de BDI
ITEM | DESCRIÇÃO |  |  | SIGLAS | VALOR (%)
1 | Taxa de Rateio da Administração Central |  |  | AC | 4
2 | Taxa de Despesas Financeiras |  |  | DF | 1.23
3 | Taxa de Risco |  |  | R | 1.27
4 | Taxa de Seguro e Garantia do Empreendimento |  |  | S + G | 0.8
5 | Taxas e Tributos Totais | 4.1 | COFINS | I | 3 | 13.15
|  | 4.2 | ISS |  | 5
|  | 4.3 | PIS |  | 0.65
|  | 4.4 | CPRB |  | 4.5
6 | Taxa de lucro |  |  | L | 7.4
BDI (Segundo Fórmula) = | [5 empty] | 32.7811
CPRB - Contribuição Previdênciária sobre a Receita Bruta.
ACÓRDÃO N.º 2.622/2013-TCU-Plenário

## 005. LEIS SOCIAIS
| Obra: Reforma e Ampliação do Estacionamento do IFAM/CMDI | Bancos |  | B.D.I. | Encargos Sociais
| Endereço: Av. Gov. Danilo de Matos Areosa, nº. 1672, Distrito Industrial - CEP: 69075-351 - Manaus/AM | SINAPI - 07/2019 - Amazonas SBC - 08/2019 - Amazonas |  | 32.78% | Desonerado: Horista: 86,15% Mensalista: 48,73%
005. Planilha Orçamentária - Leis Sociais
SINAPI - Composição de Encargos Sociais - AMAZONAS
ENCARGOS SOCIAIS SOBRE A MÃO DE OBRA
CÓDIGO | DESCRIÇÃO | COM DESONERAÇÃO
|  | HORISTA % | MENSALISTA %
GRUPO A
A1 | INSS | 0 | 0
A2 | SESI | 1.5 | 1.5
A3 | SENAI | 1 | 1
A4 | INCRA | 0.2 | 0.2
A5 | SEBRAE | 0.6 | 0.6
A6 | Salário Educação | 2.5 | 2.5
A7 | Seguro Contra Acidentes de Trabalho | 3 | 3
A8 | FGTS | 8 | 8
A9 | SECONCI | 1 | 1
A |  | 17.8 | 17.8
GRUPO B
B1 | Repouso Semanal Remunerado | 17.96 | 0
B2 | Feriados | 4.01 | 0
B3 | Auxílio - Enfermidade | 0.93 | 0.71
B4 | 13º Salário | 10.86 | 8.33
B5 | Licença Paternidade | 0.07 | 0.06
B6 | Faltas Justificadas | 0.72 | 0.56
B7 | Dias de Chuvas | 1.86 | 0
B8 | Auxílio Acidente de Trabalho | 0.11 | 0.09
B9 | Férias Gozadas | 8.69 | 6.67
B10 | Salário Maternidade | 0.03 | 0.02
B |  | 45.24 | 16.44
GRUPO C
C1 | Aviso Prévio Indenizado | 5.02 | 3.86
C2 | Aviso Prévio Trabalhado | 0.12 | 0.09
C3 | Férias Indenizadas | 4.51 | 3.46
C4 | Depósito Rescisão Sem Justa Causa | 4.57 | 3.51
C5 | Indenização Adicional | 0.42 | 0.32
C |  | 14.64 | 11.24
GRUPO D
D1 | Reincidência de Grupo A sobre Grupo B | 8.05 | 2.93
D2 | Reincidência de Grupo A sobre Aviso Prévio Trabalhado e Reincidência do FGTSsobre Aviso Prévio Indenizado | 0.42 | 0.32
D |  | 8.47 | 3.25
TOTAL (A+B+C+D) |  | 86.15 | 48.73
Fonte: Informação Dias de Chuva – INMET

## 006. CRONOGRAMA
| Obra: Reforma e Ampliação do Estacionamento do IFAM/CMDI | Bancos | B.D.I. | Encargos Sociais
| Endereço: Av. Gov. Danilo de Matos Areosa, nº. 1672, Distrito Industrial - CEP: 69075-351 - Manaus/AM | SINAPI - 07/2019 - Amazonas SBC - 08/2019 - Amazonas | 32.78% | Desonerado: Horista: 86,15% Mensalista: 48,73%
006. Planilha Orçamentária - Cronograma Físico - Financeiro
Item | Descrição | Total Por Etapa | 30 DIAS | 60 DIAS
1 | ADMINISTRAÇÃO DA OBRA | 100,00% 30.787,68 | 50,00% 15.393,84 | 50,00% 15.393,84
1.1 | ENGENHEIRO CIVIL DE OBRA JUNIOR COM ENCARGOS COMPLEMENTARES | 100,00% 17.397,60 | 50,00% 8.698,80 | 50,00% 8.698,80
1.2 | ENCARREGADO GERAL COM ENCARGOS COMPLEMENTARES | 100,00% 13.390,08 | 50,00% 6.695,04 | 50,00% 6.695,04
2 | SERVIÇOS PRELIMINARES | 100,00% 15.240,23 | 100,00% 15.240,23
2.1 | PLACA DE RESPONSABILIDADE TECNICA EM OBRAS | 100,00% 1.781,61 | 100,00% 1.781,61
2.2 | TAPUME/CERCAMENTO ALTURA 1,20m TELA PLASTICA FACHADEIRA | 100,00% 3.332,98 | 100,00% 3.332,98
2.3 | TOPOGRAFIA-NIVELAMENTO DE SOLO COM PIQUETES | 100,00% 6.642,85 | 100,00% 6.642,85
2.4 | DEMOLICAO DE CONCRETO SIMPLES | 100,00% 3.482,79 | 100,00% 3.482,79
3 | MOVIMENTAÇÃO DE TERRA | 100,00% 15.718,29 | 71,66% 11.263,40 | 28,34% 4.454,89
3.1 | LIMPEZA MECANIZADA DE TERRENO COM REMOCAO DE CAMADA VEGETAL, UTILIZANDO MOTONIVELADORA | 100,00% 2.625,32 | 100,00% 2.625,32
3.2 | COMPACTACAO MECANICA C/ CONTROLE DO GC>=95% DO PN (AREAS) (C/MONIVELADORA 140 HP E ROLO COMPRESSOR VIBRATORIO 80 HP) | 100,00% 4.834,07 | 75,00% 3.625,55 | 25,00% 1.208,52
3.3 | CORTE E ATERRO COMPENSADO | 100,00% 4.882,76 | 75,00% 3.662,07 | 25,00% 1.220,69
3.4 | ESCAVACAO MECANICA CAMPO ABERTO EM SOLO EXCETO ROCHA ATE 2,00M PROFUNDIDADE | 100,00% 238,40 | 40,00% 95,36 | 60,00% 143,04
3.5 | REATERRO MECANIZADO DE VALA COM ESCAVADEIRA HIDRÁULICA (CAPACIDADE DA CAÇAMBA: 0,8 M³ / POTÊNCIA: 111 HP), LARGURA ATÉ 1,5 M, PROFUNDIDADE DE 1,5 A 3,0 M, COM SOLO DE 1ª CATEGORIA EM LOCAIS COM BAIXO NÍVEL DE INTERFERÊNCIA. AF_04/2016 | 100,00% 3.137,74 | 40,00% 1.255,10 | 60,00% 1.882,64
4 | ALVENARIAS E REVESTIMENTOS | 100,00% 8.046,29 | 25,00% 2.011,57 | 75,00% 6.034,72
4.1 | ALVENARIA DE VEDAÇÃO DE BLOCOS VAZADOS DE CONCRETO DE 19X19X39CM (ESPESSURA 19CM) DE PAREDES COM ÁREA LÍQUIDA MENOR QUE 6M² SEM VÃOS E ARGAMASSA DE ASSENTAMENTO COM PREPARO EM BETONEIRA. AF_06/2014 | 100,00% 3.993,14 | 25,00% 998,29 | 75,00% 2.994,86
4.2 | MASSA ÚNICA, PARA RECEBIMENTO DE PINTURA, EM ARGAMASSA TRAÇO 1:2:8, PREPARO MECÂNICO COM BETONEIRA 400L, APLICADA MANUALMENTE EM FACES INTERNAS DE PAREDES, ESPESSURA DE 20MM, COM EXECUÇÃO DE TALISCAS. AF_06/2014 | 100,00% 3.703,67 | 25,00% 925,92 | 75,00% 2.777,75
4.3 | CHAPISCO APLICADO EM ALVENARIAS E ESTRUTURAS DE CONCRETO INTERNAS, COM COLHER DE PEDREIRO. ARGAMASSA TRAÇO 1:3 COM PREPARO EM BETONEIRA 400L. AF_06/2014 | 100,00% 349,48 | 25,00% 87,37 | 75,00% 262,11
5 | PISOS | 100,00% 229.411,63 | 25,00% 57.352,91 | 75,00% 172.058,72
5.1 | PISO EM CONCRETO 20 MPA PREPARO MECANICO, ESPESSURA 7CM, INCLUSO JUNTAS DE DILATACAO EM MADEIRA | 100,00% 2.750,20 | 25,00% 687,55 | 75,00% 2.062,65
5.2 | IMPERMEABILIZACAO DE SUPERFICIE COM ARGAMASSA DE CIMENTO E AREIA, TRACO 1:3, COM ADITIVO IMPERMEABILIZANTE, E=3 CM | 100,00% 2.367,82 | 25,00% 591,96 | 75,00% 1.775,87
5.3 | EXECUÇÃO DE PAVIMENTO EM PISO INTERTRAVADO, COM BLOCO SEXTAVADO DE 25 X 25 CM, ESPESSURA 8 CM. AF_12/2015 | 100,00% 224.293,61 | 25,00% 56.073,40 | 75,00% 168.220,21
6 | PINTURAS | 100,00% 2.334,95 |  | 100,00% 2.334,95
6.1 | PINTURA ACRILICA EM PISO CIMENTADO DUAS DEMAOS | 100,00% 926,08 |  | 100,00% 926,08
6.2 | APLICAÇÃO DE FUNDO SELADOR ACRÍLICO EM PAREDES, UMA DEMÃO. AF_06/2014 | 100,00% 195,04 |  | 100,00% 195,04
6.3 | APLICAÇÃO MANUAL DE PINTURA COM TINTA LÁTEX ACRÍLICA EM PAREDES, DUAS DEMÃOS. AF_06/2014 | 100,00% 1.213,83 |  | 100,00% 1.213,83
7 | ÁGUAS PLUVIAIS | 100,00% 58.791,58 | 25,34% 14.899,41 | 74,66% 43.892,18
7.1 | LOCACAO MENSAL DE ANDAIME METALICO TIPO FACHADEIRO, INCLUSIVE MONTAGEM | 100,00% 1.971,83 | 50,00% 985,92 | 50,00% 985,92
7.2 | TUBO PVC DN 100 MM PARA DRENAGEM - FORNECIMENTO E INSTALACAO | 100,00% 136,62 |  | 100,00% 136,62
7.3 | TUBO CONCRETO SIMPLES DN 300 MM PARA DRENAGEM - FORNECIMENTO E INSTALACAO INCLUSIVE ESCAVACAO MANUAL 1M3/M | 100,00% 15.201,77 | 30,00% 4.560,53 | 70,00% 10.641,24
7.4 | (COMPOSIÇÃO REPRESENTATIVA) DO SERVIÇO DE INSTALAÇÃO DE TUBOS DE PVC, SÉRIE R, ÁGUA PLUVIAL, DN 100 MM (INSTALADO EM RAMAL DE ENCAMINHAMENTO, OU CONDUTORES VERTICAIS), INCLUSIVE CONEXÕES, CORTES E FIXAÇÕES, PARA PRÉDIOS. AF_10/2015 | 100,00% 789,54 | 30,00% 236,86 | 70,00% 552,68
7.5 | CALHA EM CHAPA DE AÇO GALVANIZADO NÚMERO 24, DESENVOLVIMENTO DE 100 CM, INCLUSO TRANSPORTE VERTICAL. AF_07/2019 | 100,00% 8.259,81 | 30,00% 2.477,94 | 70,00% 5.781,87
7.6 | ASSENTAMENTO DE GUIA (MEIO-FIO) EM TRECHO RETO, CONFECCIONADA EM CONCRETO PRÉ-FABRICADO, DIMENSÕES 100X15X13X30 CM (COMPRIMENTO X BASE INFERIOR X BASE SUPERIOR X ALTURA), PARA VIAS URBANAS (USO VIÁRIO). AF_06/2016 | 100,00% 16.519,67 | 20,00% 3.303,93 | 80,00% 13.215,74
7.7 | EXECUÇÃO DE SARJETA DE CONCRETO USINADO, MOLDADA IN LOCO EM TRECHO RETO, 45 CM BASE X 15 CM ALTURA. AF_06/2016 | 100,00% 13.842,67 | 20,00% 2.768,53 | 80,00% 11.074,14
7.8 | RALO ABACAXI FERRO FUNDIDO 100mm | 100,00% 184,05 |  | 100,00% 184,05
7.9 | SUPORTE PARA CALHA DE 100MM EM FERRO GALVANIZADO, PARA DRENAGEM - FORNECIMENTO E INSTALAÇÃO | 100,00% 1.885,62 | 30,00% 565,69 | 70,00% 1.319,93
8 | ESTRUTURAS DE CONCRETO P/ DRENAGEM | 100,00% 11.589,15 | 25,00% 2.897,29 | 75,00% 8.691,86
8.1 | TAMPAO FOFO ARTICULADO, CLASSE B125 CARGA MAX 12,5 T, REDONDO TAMPA 600 MM, REDE PLUVIAL/ESGOTO, P = CHAMINE CX AREIA / POCO VISITA ASSENTADO COM ARG CIM/AREIA 1:4, FORNECIMENTO E ASSENTAMENTO | 100,00% 1.023,14 | 25,00% 255,79 | 75,00% 767,36
8.2 | ARGAMASSA TRAÇO 1:3 (CIMENTO E AREIA MÉDIA) PARA CONTRAPISO, PREPARO MANUAL. AF_06/2014 | 100,00% 53,79 | 25,00% 13,45 | 75,00% 40,34
8.3 | GRAUTE FGK=20 MPA; TRAÇO 1:0,04:1,6:1,9 (CIMENTO/ CAL/ AREIA GROSSA/ BRITA 0) - PREPARO MECÂNICO COM BETONEIRA 400 L. AF_02/2015 | 100,00% 206,20 | 25,00% 51,55 | 75,00% 154,65
8.4 | MONTAGEM E DESMONTAGEM DE FÔRMA DE VIGA, ESCORAMENTO COM GARFO DE MADEIRA, PÉ-DIREITO SIMPLES, EM CHAPA DE MADEIRA PLASTIFICADA, 18 UTILIZAÇÕES. AF_12/2015 | 100,00% 303,04 | 25,00% 75,76 | 75,00% 227,28
8.5 | MONTAGEM E DESMONTAGEM DE FÔRMA DE LAJE MACIÇA COM ÁREA MÉDIA MENOR OU IGUAL A 20 M², PÉ-DIREITO SIMPLES, EM CHAPA DE MADEIRA COMPENSADA PLASTIFICADA, 18 UTILIZAÇÕES. AF_12/2015 | 100,00% 371,27 | 25,00% 92,82 | 75,00% 278,45
8.6 | ARMAÇÃO DE PILAR OU VIGA DE UMA ESTRUTURA CONVENCIONAL DE CONCRETO ARMADO EM UMA EDIFICAÇÃO TÉRREA OU SOBRADO UTILIZANDO AÇO CA-50 DE 6,3 MM - MONTAGEM. AF_12/2015 | 100,00% 828,54 | 25,00% 207,14 | 75,00% 621,41
8.7 | ARMAÇÃO DE PILAR OU VIGA DE UMA ESTRUTURA CONVENCIONAL DE CONCRETO ARMADO EM UMA EDIFICAÇÃO TÉRREA OU SOBRADO UTILIZANDO AÇO CA-50 DE 10,0 MM - MONTAGEM. AF_12/2015 | 100,00% 1.402,24 | 25,00% 350,56 | 75,00% 1.051,68
8.8 | ARMAÇÃO DE LAJE DE UMA ESTRUTURA CONVENCIONAL DE CONCRETO ARMADO EM UMA EDIFICAÇÃO TÉRREA OU SOBRADO UTILIZANDO AÇO CA-50 DE 8,0 MM - MONTAGEM. AF_12/2015 | 100,00% 2.481,78 | 25,00% 620,45 | 75,00% 1.861,34
8.9 | ARMAÇÃO DE LAJE DE UMA ESTRUTURA CONVENCIONAL DE CONCRETO ARMADO EM UMA EDIFICAÇÃO TÉRREA OU SOBRADO UTILIZANDO AÇO CA-50 DE 12,5 MM - MONTAGEM. AF_12/2015 | 100,00% 376,74 | 25,00% 94,19 | 75,00% 282,56
8.10 | ARMAÇÃO UTILIZANDO AÇO CA-25 DE 16,0 MM - MONTAGEM. AF_12/2015 | 100,00% 18,27 | 25,00% 4,57 | 75,00% 13,70
8.11 | CONCRETO FCK = 20MPA, TRAÇO 1:2,7:3 (CIMENTO/ AREIA MÉDIA/ BRITA 1) - PREPARO MECÂNICO COM BETONEIRA 400 L. AF_07/2016 | 100,00% 1.474,55 | 25,00% 368,64 | 75,00% 1.105,91
8.12 | LASTRO DE CONCRETO MAGRO, APLICADO EM PISOS OU RADIERS, ESPESSURA DE 5 CM. AF_07/2016 | 100,00% 3.049,59 | 25,00% 762,40 | 75,00% 2.287,19
9 | SERVIÇOS FINAIS | 100,00% 11.694,61 | 50,00% 5.847,31 | 50,00% 5.847,31
9.1 | LIMPEZA FINAL DA OBRA | 100,00% 11.694,61 | 50,00% 5.847,31 | 50,00% 5.847,31
Porcentagem |  |  | 32.56% | 67.44%
Custo |  |  | 124905.95 | 258708.46
Porcentagem Acumulado |  |  | 32.56% | 100%
Custo Acumulado |  |  | 124905.95 | 383614.41
|  |  | 30 | 60