## MEM DE CALC GERAL (hidden)
REPÚBLICA FEDERATIVA DO BRASIL
MINISTÉRIO DA EDUCAÇÃO
SECRETARIA DA EDUCAÇÃO TECNOLÓGICA
INSTITUTO DE EDUCAÇÃO CIENCIA E TECNOLOGIA DO AMAZONAS
PRÓ-REITORIA DE DESENVOLVIMENTO INSTITUCIONAL
DIRETORIA DE OBRAS E SERVIÇOS DE ENGENHARIA
Obra : | Construção de uma edificação para Aquicultura |  |  | Encargos Sociais Horista : %
Local: | IFAM Campus Parintins-AM |  |  | Encargos Sociais Mensalista: %
Data Base: SINAPI Julho 2016 |  |  |  | BDI : %
Data do Orçamento: Outubro 2016
MEMÓRIA DE CÁLCULO
01.00.00 - ADMINISTRAÇÃO DA OBRA |  |  |  |  | TOTAL | UND
| ENGENHEIRO CIVIL |  |  |  | 1 | UND
| ENCARREGADO DE OBRAS |  |  |  | 1 | UND
| VIGIA |  |  |  | 1 | UND
02.00.00 - SERVIÇOS PRELIMINARES
| TAXAS E EMOLUENTOS | 1 Unidade |  |  | 1 | UND
| PLACA DE OBRA EM LONA COM IMPRESSÃO DIGITAL- FORNECIMENTO E INSTALAÇÃO | Placa da obra: 3,52m x 2,20m = 7,74m² |  |  | 8.94 | M2
Placa Crea: 1,20m x 1,00m = 1,20m²
| LIMPEZA MANUAL DO TERRENO (C/ RASPAGEM SUPERFICIAL) | Comprimento da área de aterro X largura = 15,25 X 12,05 |  |  | 183.7625 | M2
| EXECUÇÃO DE ALMOXARIFADO EM CANTEIRO DE OBRA EM CHAPA DE MADEIRA COMPENSADA, INCLUSO PRATELEIRAS. AF_02/2016 | Conforme NR18
| EXECUÇÃO DE REFEITÓRIO EM CANTEIRO DE OBRA EM CHAPA DE MADEIRA COMPENSADA, NÃO INCLUSO MOBILIÁRIO E EQUIPAMENTOS. AF_02/2016 | Conforme NR18
| EXECUÇÃO DE SANITÁRIO E VESTIÁRIO EM CANTEIRO DE OBRA EM CHAPA DE MADEIRA COMPENSADA, NÃO INCLUSO MOBILIÁRIO. AF_02/2016 | Conforme NR18
ENTRADA PROVISORIA DE ENERGIA ELETRICA AEREA TRIFASICA 40A EM POSTE MADEIRA
LIGAÇÃO PROVISÓRIA DE ÁGUA C/ TORNEIRA, TUBOS, REGISTRO E CONEXÕES
INSTAL/LIGACAO PROVISORIA ELETRICA BAIXA TENSAO P/CANT OBRA,M3-CHAVE 100A CARGA 3KWH,20CV EXCL FORN MEDIDOR
LOCACAO CONVENCIONAL DE OBRA, ATRAVÉS DE GABARITO DE TABUAS CORRIDAS PONTALETADAS A CADA 1,50M, SEM REAPROVEITAMENTO
Tapume de proteção em tela de polietileno h=1,20 com bloco de concreto
03.00.00 - INSTALAÇÕES PROVISÓRIAS
IFAM_TAP.GALV | TAPUME COM TELHA TRAPEIZOIDAL | (B x H) = 180 x 2,10m = 378,00m² |  |  | 378 | M2
04.00.00 - DEMOLIÇÕES, RETIRADAS E REMOÇÕES
04.01.00 | DEMOLIÇÃO
73899_002 | DEMOLICAO DE ALVENARIA DE TIJOLOS FURADOS S/REAPROVEITAMENTO | COZINHA = | (C x A) = 2,85 x 2,6 = 7,41m² |  | 15.15 | M2
|  | DEPÓSITO = | (C x A) = 0,70 x 2,20 = 1,54m²
|  | BALCÃO = | (C x A) = 6,20 x 1,00 = 6,20m²
73801_002 | DEMOLICAO DE CAMADA DE ASSENTAMENTO/CONTRAPISO COM USO DE PONTEIRO, ESPESSURA ATE 4CM | Apenas onde serão construidas novas paredes: (P x L) => 24,75 x 0,40m = |  |  | 9.9 | M2
85406 | REMOCAO DE AZULEJO E SUBSTRATO DE ADERENCIA EM ARGAMASSA | COZINHA = | 6,30 x 1,60 = 10,08m² |  | 28.56 | M2
|  | DESCONTO PORTA = | 0,60 x 2,10 = 1,26m²
|  | LANCHONETE = | 12,34 x 1,60 = 19,74m²
04.02.00 | RETIRADA / REMOÇÃO
85418 | RETIRADA DE TUBULACAO HIDROSSANITARIA EMBUTIDA COM CONEXOES Ø 1/2" A 2" |  |  |  | 7.3 | M
85420 | RETIRADA DE TUBULACAO HIDROSSANITARIA EMBUTIDA COM CONEXOES, Ø 2 1/2" A 4" |  |  |  | 8.4 | M
72238 | RETIRADA DE FORRO EM REGUAS DE PVC, INCLUSIVE RETIRADA DE PERFIS | Todos os ambientes. Exceto Depósito |  |  | 65.34 | M2
IFAM_RETIRADA.ESQUADRIAS | RETIRADA DE ESQUADRIAS, (PORTA) INCLUSIVE BATENTES | LANCHONETE = | 01 PORTA = 0,80 x 2,10 = 1,68m² |  | 1.68 | M2
| RETIRADA DE ESQUADRIAS (PORTA) COM REAPROVEITAMENTO | DEPÓSITO = | 01 PORTA = 0,60 x 2,10 = 1,26m² |  | 1.26 | M2
08.00.00 - PAREDES E PAINEIS
08.01.00 | ALVENARIA
IFAM_ALV.1/2 VEZ | ALVENARIA EM TIJOLO CERAMICO FURADO 10X20X20CM, 1/2VEZ, ASSENTADO EM ARGAMASSA TRACO 1:2:8 (CIMENTO, CAL E AREIA), JUNTAS 12MM | ANEXO 1 |  |  | 52.26 | M2
| ENCUNHAMENTO | CONFORME PROJETO |  |  | 19.3 | M
09.00.00 - REVESTIMENTO
IFAM_CHAPISCO.1:4 | CHAPISCO TRACO 1:4 (CIMENTO E AREIA GROSSA), ESPESSURA 0,5CM,PREPARO MECANICO DA ARGAMASSA | ANEXO 2 |  |  | 96.22 | M2
| REBOCO INTERNO - VÃOS MAIORES 10M² | ANEXO 2 |  |  | 12.224 | M2
| REBOCO INTERNO - VÃOS MENORES 10M² | ANEXO 2 |  |  | 17.31 | M2
| EMBOÇO INTERNO - VÃOS MAIORES QUE 10M² PARA RECEBIMENTO DE CERÂMICA | ANEXO 2 |  |  | 24.45 | M2
| EMBOÇO INTERNO - VÃOS MENORES QUE 10M² PARA RECEBIMENTO DE CERÂMICA | ANEXO 2 |  |  | 49.17 | M2
87267 | REVESTIMENTO CERÂMICO PARA PAREDES INTERNAS COM PLACAS TIPO GRÊS OU SEMI-GRÊS DE DIMENSÕES 20X20 CM APLICADAS EM AMBIENTES DE ÁREA MAIOR QUE 5 M² A MEIA ALTURA DAS PAREDES. AF_06/2014 | ANEXO 2 |  |  | 148.62 | M2
11.00.00 - FORRO
IFAM.FORROPVC | FORRO DE PVC EM PAINEIS LINEARES ENCAIXADOS ENTRE SI E FIXADOS EM ESTRUTURA DE METALON |  |  |  | 68.51 | M2
12.00.00 - PISO
73800/1 | LIMPEZA E POLIMENTO MECANIZADO EM PISO ALTA RESISTENCIA UTILIZANDO ESTUQUE COM ADESIVO, CIMENTO BRANCO E CORANTE | Bloco I: (salas 1, 2, 3 e 4, copa,e laboratórios) = 295,60m² |  |  | 75.7 | M2
Bloco II: (bibliotéca e lab. de informática) = 151,70m²
Bloco III: (lab. multi., sala dos prof., adm., recepção, diretoria, sala de reuniões, secretaria e setor pedagógico) = 161,04m²
13.00.00 - ESQUADRIAS
IFAM_PORT_FÓRMICA | PORTA DE MADEIRA COMPENSADO LISA,REVESTIDA C/ LAMINADO , COM VISEIRA INCLUINDO VIDRO DE 4MM- COLOCAÇÃO E ACABAMENTO | 02 und - (P1) 0,80 x 2,10m = 2 x (0,80 x 2,10) = 1,68m²; 02 und - (P2) 0,70 x 2,10m = 2 x (0,70 x 2,10) = 1,47m² |  |  | 3.15 | M2
IFAM_PORT.ALUM.C/VISOR | PORTA DE ABRIR, EM ALUMINIO, COM VISOR,INCLUINDO O VIDRO 50X60CM, CHAPA CORRUGADA COM GUARNICAO (SALAS DE AULA, COPA, LAB INF) | 02 und - (P3) 0,70 x 2,10m = 2 x (0,70 x 2,10) = 1,47m² |  |  | 1.47 | M2
40555 | GUARNICAO/MOLDURA DE ACABAMENTO PARA ESQUADRIA DE ALUMINIO ANODIZADO NATURAL, PARA 1 FACE (COLETADO CAIXA) |  |  |  | 7.9 | M
10507 | VIDRO TEMPERADO INCOLOR E = 10 MM, SEM COLOCACAO | 01 und - (PA1) 2,80 x 1,10m = 3,08m² |  |  | 3.08 | M2
| PEITORIL | ANEXO 1 |  |  | 1.5 | M2
| VERGA E CONTRA-VERGA | ANEXO 1 |  |  | 8.4 | M2
14.00.00 - INSTALAÇÕES HIDRÁULICAS E SANITÁRIAS
14.01.00 | LOUÇAS E METAIS
86913 | TORNEIRA CROMADA 1/2" OU 3/4" PARA TANQUE, PADRÃO POPULAR - FORNECIMENTO E INSTALAÇÃO. AF_12/2013 | CONFORME PROJETO |  |  | 3 | UND
IFAM.DUCHA | DUCHA HIGIENICA | CONFORME PROJETO |  |  | 1 | UND
11795 | GRANITO CINZA POLIDO PARA BACNADA E=2,5CM | CONFORME PROJETO |  |  | 6.1 | M2
38605 | ABERTURA PARA ENCAIXE DE CUBA OU LAVATORIO EM BANCADA DE MARMORE/ GRANITO OU OUTRO TIPO DE PEDRA NATURA | CONFORME PROJETO |  |  | 3 | UND
1744 | CUBA ACO INOX (AISI 304) DE EMBUTIR COM VALVULA 3 1/2 ", DE *40 X 34 X 12* CM | CONFORME PROJETO |  |  | 2 | UND
1747 | CUBA ACO INOX (AISI 304) DE EMBUTIR COM VALVULA DE 3 1/2 ", DE *56 X 40 X 40* CM | CONFORME PROJETO |  |  | 1 | UND
14.02.00 | INSTALAÇÕES SANITÁRIAS
14.02.01 | TUBOS, CONEXÕES E CAIXAS
74051_2 | CAIXA DE GORDURA SIMPLES EM CONCRETO PRE-MOLDADO DN 40MM COM TAMPA - FORNECIMENTO E INSTALACAO | CONFORME PROJETO |  |  | 1 | UND
72289 | CAIXA DE INSPEÇÃO 80X80X80CM EM ALVENARIA - EXECUÇÃO | CONFORME PROJETO |  |  | 1 | UND
IFAM_CX SIF_150x150x50MM | CAIXA SINFONADA DE PVC PARA ESGOTO SANITÁRIO DE 150x150x50MM | CONFORME PROJETO |  |  | 3 | UND
89724 | JOELHO 90 GRAUS, PVC, SERIE NORMAL, ESGOTO PREDIAL, DN 40 MM , JUNTA SOLDÁVEL, FORNECIDO E INSTALADO EM RAMAL DE DESCARGA OU RAMAL DE ESGOTO SANITÁRIO. AF_12/2014_P | CONFORME PROJETO |  |  | 6 | UND
89712 | TUBO PVC, SERIE NORMAL, ESGOTO PREDIAL, DN 50 MM, FORNECIDO E INSTALADO EM RAMAL DE DESCARGA OU RAMAL DE ESGOTO SANITÁRIO. AF_12/2014_P | CONFORME PROJETO |  |  | 12.1 | M
14.03.00 | INSTALAÇÕES HIDRÁULICAS
14.03.01 | INSTALAÇÃO PREDIAL DE ÁGUA FRIA
89364 | CURVA 90 GRAUS, PVC, SOLDÁVEL, DN 25MM, INSTALADO EM RAMAL OU SUBRAMAL DE ÁGUA • FORNECIMENTO E INSTALAÇÃO . AF_12/2014_P | CONFORME PROJETO |  |  | 4 | UND
IFAM_JOEL.RED_25x20MM | JOELHO DE REDUÇÃO DE PVC SOLDÁVEL 25X20MM | CONFORME PROJETO |  |  | 3 | UND
73663 | REGISTRO DE GAVETA COM CANOPLA Ø 25MM (1•) - FORNECIMENTO E INSTALAÇÃO | CONFORME PROJETO |  |  | 2 | UND
89395 | TE, PVC, SOLDÁVEL, DN 25MM, INSTALADO EM RAMAL OU SUB-RAMAL DE ÁGUA • FORNECIMENTO E INSTALAÇÃO. AF_12/2014_P | CONFORME PROJETO |  |  | 1 | UND
89355 | TUBO, PVC, SOLDÁVEL, DN 20MM, INSTALADO EM RAMAL OUSUB-RAMAL DE ÁGUA • FORNECIMENTO E INSTALAÇÃO. AF_12/2014_P | CONFORME PROJETO |  |  | 15.25 | M
15.00.00 - INSTALAÇÕES ELÉTRICAS
15.01.00 | CABEAMENTO ELÉTRICO
73860_7 | CABO DE COBRE ISOLAMENTO ANTI-CHAMA 450/750V 1,5MM2, TP PIRASTIC PIRELLI OU EQUIV - FORNECIMENTO E INSTALAÇÃO. | CONFORME PROJETO |  |  |  | M
73860_8 | CABO DE COBRE ISOLADO PVC 450/750V 2,5MM2 RESISTENTE A CHAMA - FORNECIMENTO E INSTALACAO | CONFORME PROJETO |  |  |  | M
73860_9 | CABO DE COBRE ISOLADO PVC 450/750V 4MM2 RESISTENTE A CHAMA - FORNECIMENTO E INSTALACAO | CONFORME PROJETO |  |  |  | M
IFAM_TERM_COMP_2,5MM2 | TERMINAL A COMPRESSAO EM COBRE ESTANHADO P/ CABO 2,5MM2 - FORNECIMENTO E INSTALAÇÃO | CONFORME PROJETO |  |  |  | UND
IFAM_TERM_COMP_4,00MM2 | TERMINAL A COMPRESSAO EM COBRE ESTANHADO P/ CABO 4MM2 - FORNECIMENTO E INSTALAÇÃO | CONFORME PROJETO |  |  |  | UND
73860_12 | CABO DE COBRE ISOLADO PVC 450/750V 16MM2 RESISTENTE A CHAMA - FORNECIMENTO E INSTALACAO | CONFORME PROJETO |  |  |  | M
73860_13 | CABO DE COBRE ISOLADO PVC 450/750V 25MM2 RESISTENTEA CHAMA - FORNECIMENTO E INSTALACAO | CONFORME PROJETO |  |  |  | M
73860_22 | CABO DE COBRE ISOLADO PVC 450/750V 35MM2 RESISTENTEA CHAMA - FORNECIMENTO E INSTALACAO | CONFORME PROJETO |  |  |  | M
IFAM_TERM_COMP_16,00MM2 | TERMINAL A COMPRESSAO EM COBRE ESTANHADO P/ CABO 16MM2 - FORNECIMENTO E INSTALAÇÃO | CONFORME PROJETO |  |  |  | UND
IFAM_TERM_COMP_25,00MM2 | TERMINAL A COMPRESSAO EM COBRE ESTANHADO P/ CABO 25MM2 - FORNECIMENTO E INSTALAÇÃO | CONFORME PROJETO |  |  |  | UND
IFAM_TERM_COMP_35,00MM2 | TERMINAL A COMPRESSAO EM COBRE ESTANHADO P/ CABO 35MM2 - FORNECIMENTO E INSTALAÇÃO | CONFORME PROJETO |  |  |  | UND
83450 | CAIXA DE PASSAGEM 40X40X50 FUNDO BRITA COM TAMPA | CONFORME PROJETO |  |  |  | UND
15.02.00 | ILUMINAÇÃO INTERNA
73953_1 | LUMINARIA TIPO CALHA, DE SOBREPOR, COM REATOR DE PARTIDA RAPIDA E LAMPADA FLUORESCENTE 1X20W, COMPLETA, FORNECIMENTOE INSTALACAO | CONFORME PROJETO |  |  |  | UND
73953_2 | LUMINARIA TIPO CALHA, DE SOBREPOR, COM REATOR DE PARTIDA RAPIDA E LAMPADA FLUORESCENTE 2X20W, COMPLETA, FORNECIMENTO E INSTALACAO | CONFORME PROJETO |  |  |  | UND
73953_5 | LUMINARIA TIPO CALHA, DE SOBREPOR, COM REATOR DE PARTIDA RAPIDA E LAMPADA FLUORESCENTE 1X40W, COMPLETA, FORNECIMENTO E INSTALACAO | CONFORME PROJETO |  |  |  | UND
73953_6 | LUMINARIA TIPO CALHA, DE SOBREPOR, COM REATOR DE PARTIDA RAPIDA E LAMPADA FLUORESCENTE 2X40W, COMPLETA, FORNECIMENTO E INSTALACAO | CONFORME PROJETO |  |  |  | UND
15.03.00 | TOMADAS E INTERRUPTORES
IFAM_INTER.1TECLA_INST.CONDULETE | INTERRUPTOR DE 1 TECLA PARA INSTALAÇÃO EM CONDULETE, INCLUINDO TAMPA METÁLICA 10A/250V - FORNECIMENTO E INSTALACAO | CONFORME PROJETO |  |  |  | UND
IFAM_INTER.2TECLAS_INST.CONDULETE | INTERRUPTOR DE 2 TECLAS PARA INSTALAÇÃO EM CONDULETE, INCLUINDO TAMPA METÁLICA 10A/250V - FORNECIMENTO E INSTALACAO | CONFORME PROJETO |  |  |  | UND
IFAM_INTER.3TECLAS_INST.CONDULETE | INTERRUPTOR DE 3 TECLAS PARA INSTALAÇÃO EM CONDULETE, INCLUINDO TAMPA METÁLICA 10A/250V - FORNECIMENTO E INSTALACAO | CONFORME PROJETO |  |  |  | UND
IFAM_TOMADA.SOBREPOR.10A | TOMADA DE SOBREPOR PARA INSTALAÇÃO EM CONDULETE 2P+T - 10A/250V - FORNECIMENTO E INSTALACAO | CONFORME PROJETO |  |  |  | UND
IFAM_TOMADA.SOBREPOR.20A | TOMADA DE SOBREPOR PARA INSTALAÇÃO EM CONDULETE 2P+T - 20A/250V - FORNECIMENTO E INSTALACAO | CONFORME PROJETO |  |  |  | UND
73861_8 | CONDULETE 3/4" EM LIGA DE ALUMÍNIO FUNDIDO TIPO "E"- FORNECIMENTO E INSTALACAO | CONFORME PROJETO |  |  |  | UND
73861_5 | CONDULETE 3/4" EM LIGA DE ALUMÍNIO FUNDIDO TIPO "C" - FORNECIMENTO E INSTALACAO | CONFORME PROJETO |  |  |  | UND
73861_11 | CONDULETE 3/4" EM LIGA DE ALUMÍNIO FUNDIDO TIPO "LB" - FORNECIMENTO E INSTALACAO | CONFORME PROJETO |  |  |  | UND
73861_14 | CONDULETE 3/4" EM LIGA DE ALUMÍNIO FUNDIDO TIPO "LL" - FORNECIMENTO E INSTALACAO | CONFORME PROJETO |  |  |  | UND
73861_14 | CONDULETE 3/4" EM LIGA DE ALUMÍNIO FUNDIDO TIPO "LR" - FORNECIMENTO E INSTALACAO | CONFORME PROJETO |  |  |  | UND
15.04.00 | ELETRODUTOS E ELETROCALHAS
72308 | ELETRODUTO DE ACO GALVANIZADO ELETROLITICO DN 20MM (3/4"), TIPO LEVE, INCLUSIVE CONEXOES - FORNECIMENTO E INSTALACAO | CONFORME PROJETO |  |  |  | M
73209 | ELETRODUTO DE ACO GALVANIZADO ELETROLITICO DN 25MM (1"), TIPO LEVE, INCLUSIVE CONEXOES - FORNECIMENTO E INSTALACAO | CONFORME PROJETO |  |  |  | M
IFAM_ELETROCALHA_150x50x3M | ELETROCALHA LEVE PERFURADA "U" 150x50x3m COM TAMPA, INCLUINDO JUNÇÃO INTERNA SIMPLES, PARAFUSOS E ARRUELAS PARA FIXAÇÃO - FORNECIMENTO E INSTALACAO | CONFORME PROJETO |  |  |  | UND
IFAM_CURVA_ELETROCALHA_150x50x3M | CURVA HORIZONTAL DE 90 GRAUS PARA ELETROCALHA 150x50x3m - FORNECIMENTO E INSTALACAO | CONFORME PROJETO |  |  |  | UND
IFAM_TÊ.HOR.90_ELETROCALHA_150x50x3M | TÊ HORIZONTAL DE 90 GRAUS PARA ELETROCALHA 150x50x3m - FORNECIMENTO E INSTALACAO | CONFORME PROJETO |  |  |  | UND
IFAM_TÊ.VERT_ELETROCALHA_150x50x3M | TÊ VERTICAL FECHADO PARA ELETROCALHA 150x50x3m - FORNECIMENTO E INSTALACAO | CONFORME PROJETO |  |  |  | UND
IFAM_MÃO-.FRANCESA | MÃO FRANCESA REFORÇADA 200mm, INCLUINDO PARAFUSOS, ARRUELAS E BUCHAS - FORNECIMENTO E INSTALACAO | CONFORME PROJETO |  |  |  | UND
IFAM_ABRAÇ.TIPO U.3/4 | ABRACADEIRA TIPO U 3/4" C/ PARAFUSO E BUCHA S6 PARA FIXAÇÃO - FORNECIMENTO E INSTALAÇÃO | CONFORME PROJETO |  |  |  | UND
IFAM_ELET.GALV.4" | ELETRODUTO FERRO GALV OU ZINCADO ELETROLIT PESADO PAREDE 2,25MM - 4" NBR 13057 - FORNECIMENTO E INSTALACAO | CONFORME PROJETO |  |  |  | UND
15.05.00 | QUADROS E DISJUNTORES
IFAM_DISJ.MONO.10A | DISJUNTOR TIPO DIN/IEC, MONOPOLAR DE 10A - FORNECIMENTO E INSTALAÇÃO | CONFORME PROJETO |  |  |  | UND
IFAM_DISJ.MONO.13A | DISJUNTOR TIPO DIN/IEC, MONOPOLAR DE 13A - FORNECIMENTO E INSTALAÇÃO | CONFORME PROJETO |  |  |  | UND
IFAM_DISJ.MONO.16A | DISJUNTOR TIPO DIN/IEC, MONOPOLAR DE 16A - FORNECIMENTO E INSTALAÇÃO | CONFORME PROJETO |  |  |  | UND
IFAM_DISJ.MONO.20A | DISJUNTOR TIPO DIN/IEC, MOPOLAR DE 20A - FORNECIMENTO E INSTALAÇÃO | CONFORME PROJETO |  |  |  | UND
IFAM_DISJ.BIPOL.20A | DISJUNTOR TIPO DIN/IEC, BIPOLAR DE 20A - FORNECIMENTO E INSTALAÇÃO | CONFORME PROJETO |  |  |  | UND
IFAM_DISJ.TRIP.80A | DISJUNTOR TERMOMAGNETICO TRIPOLAR 80A 240V, FORNECIMENTO E INSTALACAO | CONFORME PROJETO |  |  |  | UND
IFAM_DISJ.TRIP.100A | DISJUNTOR TERMOMAGNETICO TRIPOLAR 100A 240V, FORNECIMENTO E INSTALACAO | CONFORME PROJETO |  |  |  | UND
74131_6 | QUADRO DE DISTRIBUICAO DE ENERGIA DE SOBREPOR, EM CHAPA METALICA, PARA 32 DISJUNTORES TERMOMAGNETICOS MONOPOLARES, COM BARRAMENTO TRIFASICO, NEUTRO E TERRA, FORNECIMENTO E INSTALACAO | CONFORME PROJETO |  |  |  | UND
74131_7 | QUADRO DE DISTRIBUICAO DE ENERGIA DE SOBREPOR, EM CHAPA METALICA, PARA 40 DISJUNTORES TERMOMAGNETICOS MONOPOLARES, COM BARRAMENTO TRIFASICO, NEUTRO E TERRA, FORNECIMENTO E INSTALACAO | CONFORME PROJETO |  |  |  | UND
15.06.03.02 | SUPERESTRUTURA (VIGA)
74007/002 | FORMA TABUAS MADEIRA 3A P/ PECAS CONCRETO ARM, REAPR 2X, INCL MONTAGEM E DESMONTAGEM. |  |  |  |  | M2
73942/002 | ARMACAO DE ACO CA-60 DIAM. 3,4 à 6,0MM.- FORNECIMENTO / CORTE (C/PERDA DE 10%) / DOBRA / COLOCAÇÃO. (5,0 MM) |  |  |  |  | KG
74254/002 | ARMACAO ACO CA-50, DIAM. 6,3 (1/4") À 12,5 MM(1/2") -FORNECIMENTO/ CORTE(PERDA DE 10%) / DOBRA / COLOCAÇÃO - (6,3 MM; 8,0MM E 10,0MM) |  |  |  |  | KG
73972/001 | CONCRETO ESTRUTURAL FCK=25MPA, VIRADO EM BETONEIRA, NA OBRA, SEM LANÇAMENTO |  |  |  |  | M3
74157/003 | LANCAMENTO MANUAL DE CONCRETO EM ESTRUTURAS |  |  |  |  | M3
16.02.00 | EQUIPAMENTOS E ESTRUTURA
72289 | CAIXA DE INSPEÇÃO 80X80X80CM EM ALVENARIA - EXECUÇÃO | CONFORME PROJETO |  |  | 1 | UND
IFAM_TAMPA_FoFo | TAMPA QUADRADA FOFO C/ BASE 600 X 600MM CARGA MAX 2000KG P/CAIXA INSPECAO, ESGOTO, AGUA, ELETRICA ETC | CONFORME PROJETO |  |  | 1 | UND
73775_2 | EXTINTOR INCENDIO AGUA-PRESSURIZADA 10L INCL SUPORTE PAREDE CARGA COMPLETA FORNECIMENTO E COLOCACAO | CONFORME PROJETO |  |  | 2 | UND
72554 | EXTINTOR DE CO2 6KG - FORNECIMENTO E INSTALACAO | CONFORME PROJETO |  |  | 2 | UND
IFAM_LUM.EMERG.15W | LUMINÁRIA FLUORESCENTE COMPLETA PARA EMERGÊNCIA DE 15 W | CONFORME PROJETO |  |  | 10 | UND
18.00.00 - PINTURA (INTERNA E EXTERNA)
18.01.00 | INTERNA E EXTERNA
88485 | APLICAÇÃO DE FUNDO SELADOR ACRÍLICO EM PAREDES, UMA DEMÃO |  |  |  | 245.54 | M2
88497 | APLICAÇÃO E LIXAMENTO DE MASSA LÁTEX EM PAREDES, DUAS DEMÃOS. AF_06/2014 |  |  |  | 176.3 | M2
IFAM_MASSA_ACRÍL. | APLICAÇÃO E LIXAMENTO DE MASSA ACRÍLICA EM PAREDES, DUAS DEMÃOS. AF_06/2015 |  |  |  | 69.24 | M2
88489 | APLICAÇÃO MANUAL DE PINTURA COM TINTA LÁTEX ACRÍLICA EM PAREDES, DUAS DEMÃOS. AF_06/2014 |  |  |  | 245.54 | M2
IFAM_RESINA_PISO | PINTURA COM RESINA ACRÍLICA SOBRE O PISO |  |  |  | 75.71 | M2
22.00.00 - LIMPEZA
9537 | LIMPEZA FINAL | AREA TOTAL DO PROJETO |  |  | 75.71 | M2
72897 | CARGA MANUAL DE ENTULHO EM CAMINHAO BASCULANTE 6 M3 | 3 CARRADAS x 6M³ = 18m³ |  |  | 18 | M2
72887 | TRANSPORTE COMERCIAL COM CAMINHAO BASCULANTE 6 M3, RODOVIA PAVIMENTADA | 3 CARRADAS x 6M³ x 5 Km = 15m³/Km |  |  | 15 | m³/Km

## Orçamento (NÃO IMPRIMIR) (hidden)
|  | SINAPI 07/2016 DESONERADO |  |  | SINAPI 07/2016
OBRA: UEP PARINTINS E MAUÉS
CÓDIGO SINAPI | ITEM | DESCRIÇÃO | UND | QUANT | PREÇO UNITARIO | PREÇO TOTAL
#REF!
| 1.0 | SERVIÇOS PREELIMINARES |  |  |  | 0
IFAM.504 | 1.1 | TAXAS E EMOLUMENTOS (PARINTINS) | TX | 1 |  | 0
IFAM.501 | 1.2 | PLACA DE OBRA EM LONA COM IMPRESSÃO DIGITAL, INSTALADA. | M2 | 8.94 | 317.94 | 2842.3836
73948/016 | 1.3 | LIMPEZA MANUAL DO TERRENO (C/ RASPAGEM SUPERFICIAL) | M2 | 240.8 | 3.19 | 768.152
93208 | 1.4 | EXECUÇÃO DE ALMOXARIFADO EM CANTEIRO DE OBRA EM CHAPA DE MADEIRA COMPENSADA, INCLUSO PRATELEIRAS. AF_02/2016 | M2 | 12 | 516.45 | 6197.4
93210 | 1.5 | EXECUÇÃO DE REFEITÓRIO EM CANTEIRO DE OBRA EM CHAPA DE MADEIRA COMPENSADA, NÃO INCLUSO MOBILIÁRIO E EQUIPAMENTOS. AF_02/2016 | M2 | 26 | 410.22 | 10665.72
93212 | 1.6 | EXECUÇÃO DE SANITÁRIO E VESTIÁRIO EM CANTEIRO DE OBRA EM CHAPA DE MADEIRA COMPENSADA, NÃO INCLUSO MOBILIÁRIO. AF_02/2016 | M2 | 10.1 | 622.77 | 6289.977
IFAM.505 | 1.8 | LIGAÇÃO PROVISÓRIA DE ÁGUA C/ TORNEIRA, TUBOS, REGISTRO E CONEXÕES | UN | 1 |  | 0
73960/001 | 1.9 | INSTAL/LIGACAO PROVISORIA ELETRICA BAIXA TENSAO P/CANT OBRA,M3-CHAVE 100A CARGA 3KWH,20CV EXCL FORN MEDIDOR | UN | 1 |  | 0
73992_1 | 1.10 | LOCACAO CONVENCIONAL DE OBRA, ATRAVÉS DE GABARITO DE TABUAS CORRIDAS PONTALETADAS A CADA 1,50M, SEM REAPROVEITAMENTO | M2 | 167.24 | 7.82 | 1307.8168
IFAM.502 | 1.11 | TAPUME DE PROTEÇÃO EM TELA DE POLIETILENO H=1,20 COM BLOCO DE CONCRETO | M | 84.8 |  | 0
| 2 | ADMINISTRAÇÃO DA OBRA
93565 | 2.1 | ENGENHEIRO CIVIL DE OBRA JUNIOR COM ENCARGOS COMPLEMENTARES | H | 0 |  |  | Definir prazo da obra
93572 | 2.2 | ENCARREGADO GERAL DE OBRAS COM ENCARGOS COMPLEMENTARES | MÊS | 0 |  |  | Definir prazo da obra
88326 | 2.3 | VIGIA NOTURNO COM ENCARGOS COMPLEMENTARES | H | 0 |  |  | Definir prazo da obra
| 3.0 | MOVIMENTO DE TERRA |  |  |  | 0
IFAM.506 | 3.1 | ATERRO COM COMPACTAÇÃO MECÂNICA C/ CONTROLE DO GC>=95% | M3 | 103.81 | 3.92 | 406.9352
| 4.0 | INFRA-ESTRUTURA(SAPATAS + ARRANQUE) |  |  |  | 0
93358 | 4.1 | ESCAVAÇÃO MANUAL DE VALAS. AF_03/2016 | M³ | 25.92 | 50.59 | 1311.2928
73964/006 | 4.2 | REATERRO DE VALA COM COMPACTAÇÃO MANUAL | M³ | 23.35 | 38.36 | 895.706
74074/004 | 4.3 | FORMA TABUA P/CONCRETO EM FUNDACAO S/REAPROVEITAMENTO | M² | 22.65 | 63.82 | 1445.523
92919 | 4.4 | ARMAÇÃO DE FUNDAÇÕES E ESTRUTURAS DE CONCRETO ARMADO, EXCETO VIGAS, PILARES E LAJES (DE EDIFÍCIOS DE MÚLTIPLOS PAVIMENTOS, EDIFICAÇÃO TÉRREAOU SOBRADO), UTILIZANDO AÇO CA-50 DE 10.0 MM - MONTAGEM. AF_12/2015 | KG | 66.02 | 8.22 | 542.6844
92915 | 4.5 | ARMAÇÃO DE FUNDAÇÕES E ESTRUTURAS DE CONCRETO ARMADO, EXCETO VIGAS, PILARES E LAJES (DE EDIFÍCIOS DE MÚLTIPLOS PAVIMENTOS, EDIFICAÇÃO TÉRREAOU SOBRADO), UTILIZANDO AÇO CA-60 DE 5.0 MM - MONTAGEM. AF_12/2015 | KG | 3.6 | 11.24 | 40.464
94962 | 4.6 | CONCRETO MAGRO PARA LASTRO, TRAÇO 1:4,5:4,5 (CIMENTO/ AREIA MÉDIA/ BRITA 1) - PREPARO MECÂNICO COM BETONEIRA 400 L. AF_07/2016 | M³ | 0.32 | 255.83 | 81.8656
94964 | 4.7 | CONCRETO FCK = 20MPA, TRAÇO 1:2,7:3 (CIMENTO/ AREIA MÉDIA/ BRITA 1) -PREPARO MECÂNICO COM BETONEIRA 400 L. AF_07/2016 | M³ | 1.92 | 335.18 | 643.5456
94965 | 4.8 | CONCRETO FCK = 25MPA, TRAÇO 1:2,3:2,7 (CIMENTO/ AREIA MÉDIA/ BRITA 1)- PREPARO MECÂNICO COM BETONEIRA 400 L. AF_07/2016 | M³ | 0.65 | 340.83 | 221.5395
74157/004 | 4.9 | LANCAMENTO/APLICACAO MANUAL DE CONCRETO EM FUNDACOES | M³ | 2.57 | 130.93 | 336.4901
0
| 5 | VIGAS BALDRAME |  |  | 8.59 | 1240.2242
92775 | 5.1 | ARMAÇÃO DE PILAR OU VIGA DE UMA ESTRUTURA CONVENCIONAL DE CONCRETO ARMADO EM UMA EDIFÍCAÇÃO TÉRREA OU SOBRADO UTILIZANDO AÇO CA-60 DE 5.0 MM- MONTAGEM. AF_12/2015 | KG | 39.1 | 10.58 | 567.5112
92777 | 5.2 | ARMAÇÃO DE PILAR OU VIGA DE UMA ESTRUTURA CONVENCIONAL DE CONCRETO ARMADO EM UMA EDIFÍCAÇÃO TÉRREA OU SOBRADO UTILIZANDO AÇO CA-50 DE 8.0 MM- MONTAGEM. AF_12/2015 |  | 54.35 | 12.12 | 1104.6168
94965 | 5.3 | CONCRETO FCK = 25MPA, TRAÇO 1:2,3:2,7 (CIMENTO/ AREIA MÉDIA/ BRITA 1)- PREPARO MECÂNICO COM BETONEIRA 400 L. AF_07/2016 | M³ | 1.98 | 340.83 | 1152.0054
92873 | 5.4 | LANÇAMENTO COM USO DE BALDES, ADENSAMENTO E ACABAMENTO DE CONCRETO EMESTRUTURAS. AF_12/2015 | M³ | 1.98 | 130.93 | 442.5434
93358 | 5.5 | ESCAVAÇÃO MANUAL DE VALAS. AF_03/2016 | M³ | 0.55 | 105.28 | 3466.8704
73964/006 | 5.6 | REATERRO DE VALA COM COMPACTAÇÃO MANUAL |  | 0.22 | 117.75 | 3285.225
74106/001 | 5.7 | IMPERMEABILIZACAO DE ESTRUTURAS ENTERRADAS, COM TINTA ASFALTICA, DUASDEMAOS. | M2 | 32.93 |  | 0
94962 | 5.8 | CONCRETO MAGRO PARA LASTRO, TRAÇO 1:4,5:4,5 (CIMENTO/ AREIA MÉDIA/ BRITA 1) - PREPARO MECÂNICO COM BETONEIRA 400 L. AF_07/2016 | M³ | 0.33 | 12.12 | 473.892
74106/001 | 5.9 | IMPERMEABILIZACAO DE ESTRUTURAS ENTERRADAS, COM TINTA ASFALTICA, DUASDEMAOS. | M2 | 32.93 | 10.58 | 575.023
[5 empty] | 335.18 | 663.6564
| 6 | PILARES E VIGAS DA COBERTURA
92778 | 6.1 | ARMAÇÃO DE PILAR OU VIGA DE UMA ESTRUTURA CONVENCIONAL DE CONCRETO ARMADO EM UMA EDIFÍCAÇÃO TÉRREA OU SOBRADO UTILIZANDO AÇO CA-50 DE 10.0 MM - MONTAGEM. AF_12/2015 | KG | 144.38
92777 | 6.2 | ARMAÇÃO DE PILAR OU VIGA DE UMA ESTRUTURA CONVENCIONAL DE CONCRETO ARMADO EM UMA EDIFÍCAÇÃO TÉRREA OU SOBRADO UTILIZANDO AÇO CA-50 DE 8.0 MM- MONTAGEM. AF_12/2015 | KG | 53.64
92775 | 6.3 | ARMAÇÃO DE PILAR OU VIGA DE UMA ESTRUTURA CONVENCIONAL DE CONCRETO ARMADO EM UMA EDIFÍCAÇÃO TÉRREA OU SOBRADO UTILIZANDO AÇO CA-60 DE 5.0 MM- MONTAGEM. AF_12/2015 | KG | 91.14
94965 | 6.4 | CONCRETO FCK = 25MPA, TRAÇO 1:2,3:2,7 (CIMENTO/ AREIA MÉDIA/ BRITA 1)- PREPARO MECÂNICO COM BETONEIRA 400 L. AF_07/2016 | M³ | 3.38
92873 | 6.5 | LANÇAMENTO COM USO DE BALDES, ADENSAMENTO E ACABAMENTO DE CONCRETO EM ESTRUTURAS. AF_12/2015 | M³ | 3.38
92446 | 6.6 | MONTAGEM E DESMONTAGEM DE FÔRMA DE VIGA, ESCORAMENTO COM PONTALETE DEMADEIRA, PÉ-DIREITO SIMPLES, EM MADEIRA SERRADA, 1 UTILIZAÇÃO. AF_12/2015 | M² | 32.93
92408 | 6.7 | MONTAGEM E DESMONTAGEM DE FÔRMA DE PILARES RETANGULARES E ESTRUTURAS SIMILARES COM ÁREA MÉDIA DAS SEÇÕES MENOR OU IGUAL A 0,25 M², PÉ-DIREITO SIMPLES, EM MADEIRA SERRADA, 1 UTILIZAÇÃO. AF_12/2015 | M² | 27.9
0
| 7 | PAREDES E REVESTIMENTOS |  |  |  | 0
89168 | 7.1 | (COMPOSIÇÃO REPRESENTATIVA) DO SERVIÇO DE ALVENARIA DE VEDAÇÃO DE BLOCOS VAZADOS DE CERÂMICA DE 9X19X19CM (ESPESSURA 9CM), PARA EDIFICAÇÃO HABITACIONAL UNIFAMILIAR (CASA) E EDIFICAÇÃO PÚBLICA PADRÃO. AF_11/2014 | M2 | 46.84 | 55.84 | 2615.5456
87905 | 7.2 | CHAPISCO APLICADO EM ALVENARIA (COM PRESENÇA DE VÃOS) E ESTRUTURAS DECONCRETO DE FACHADA, COM COLHER DE PEDREIRO. ARGAMASSA TRAÇO 1:3 COMPREPARO EM BETONEIRA 400L. AF_06/2014 |  | 117.8 | 5.55 | 653.79
87777 | 7.3 | EMBOÇO OU MASSA ÚNICA EM ARGAMASSA TRAÇO 1:2:8, PREPARO MANUAL, APLICADA MANUALMENTE EM PANOS DE FACHADA COM PRESENÇA DE VÃOS, ESPESSURA DE25 MM. AF_06/2014 |  | 117.8 | 42.42 | 4997.076
| 8 | PINTURA |  |  |  | 0
88485 | 8.1 | APLICAÇÃO DE FUNDO SELADOR ACRÍLICO EM PAREDES, UMA DEMÃO. AF_06/2014 | M2 | 117.8 | 1.43 | 168.454
88489 | 8.2 | APLICAÇÃO MANUAL DE PINTURA COM TINTA LÁTEX ACRÍLICA EM PAREDES, DUASDEMÃOS. AF_06/2014 | M2 | 117.8 | 9.51 | 1120.278
0
| 9 | ESQUADRIAS |  |  |  | 0
IFAM.500 | 9.1 | TELA DE PROTEÇÃO EM ARAME N.18, MALHA DE 1,9 x 1,9 CM - INCLUSIVE REQUADRO EM TUBO GALVANIZADO COM PINTURA ESMALTE ACETINADO VERDE. | M2 | 100.44 |  | 0
68054 | 9.2 | PORTAO DE FERRO EM CHAPA GALVANIZADA PLANA 14 GSG | M2 | 8.4 | 170.75 | 1434.3
73924/002 | 9.3 | PINTURA ESMALTE ACETINADO, DUAS DEMAOS, SOBRE SUPERFICIE METALICA | M2 | 16.8
74064/001 | 9.4 | FUNDO ANTICORROSIVO A BASE DE OXIDO DE FERRO (ZARCAO), DUAS DEMAOS | M2 | 16.8 |  | 0
IFAM.510 | 9.5 | CONJUNTO DE FECHADURA EM FERRO COM MACANETA E DOBRADIÇAS 8" EM LATÃO | CJ | 2
93189 | 9.6 | VERGA MOLDADA IN LOCO EM CONCRETO PARA PORTAS COM MAIS DE 1,5 M DE VÃO . AF_03/2016 | M | 4.8
| 10 | COBERTURA |  |  |  | 0
94223 | 10.1 | CUMEEIRA PARA TELHA DE FIBROCIMENTO ONDULADA, INCLUSO ACESSÓRIOS DE FIXAÇÃO E IÇAMENTO. AF_06/2016 | M | 14.8 | 49.18 | 727.864
94207 | 10.2 | TELHAMENTO COM TELHA ONDULADA DE FIBROCIMENTO, COM RECOBRIMENTO LATERAL DE 1/4 DE ONDA PARA TELHADO COM INCLINAÇÃO MAIOR QUE 10°, COM ATÉ 2ÁGUAS, INCLUSO IÇAMENTO. AF_06/2016 | M2 | 161.32 | 36.11 | 5825.2652
IFAM.503 | 10.3 | ESTRUTURA METALICA EM TESOURAS OU TRELICAS, VAO LIVRE DE 9,3M COM FORNECIMENTO E MONTAGEM, NAO SENDO CONSIDERADOS OS FECHAMENTOS METALICOS, AS COLUNAS, OS SERVICOS GERAIS EM ALVENARIA E CONCRETO, AS TELHAS DE COBERTURA E A PINTURA DE ACABAMENTO | M2 | 169.94 | 56.3 | 9567.622
74145/001 | 10.4 | PINTURA ESMALTE FOSCO, DUAS DEMAOS, SOBRE SUPERFICIE METALICA, INCLUSO UMA DEMAO DE FUNDO ANTICORROSIVO. UTILIZACAO DE REVOLVER ( AR-COMPRIMIDO) | M2 | 118.34
IFAM.509 | 10.5 | TELA DE PROTEÇÃO ANTI-PASSÁROS PARA FECHAMENTO DA ESTRUTURA METÁLICA | M2 | 20.96 |  | 0
72105 | 10.5 | CALHA EM CHAPA DE ACO GALVANIZADO N.24, DESENVOLVIMENTO 50CM | M | 29.6 |  | 0 | Quantitativo OK - aguardando definição do tipo de calha
| 11 | INSTALAÇÕES HIDRO-SANITÁRIAS |  |  | 210.1 | #REF!
IFAM.507 | 11.3 | RESERVATÓRIO EM POLIETILENO COM CAPACIDADE DE 1.000 LITROS | UND | 12 |  | 0
|  | BIOFILTRO |  |  |  | 0 | Aguardando cotação
| 12.0 | INCÊNDIO |  |  | 152.9 | 152.9
73775/001 | 12.1 | EXTINTOR INCENDIO TP PO QUIMICO 4KG FORNECIMENTO E COLOCACAO | UND | 1 | 157.63 | 157.63
73775/002 | 12.2 | EXTINTOR INCENDIO AGUA-PRESSURIZADA 10L INCL SUPORTE PAREDE CARGACOMPLETA FORNECIMENTO E COLOCACAO | UND | 1 |  | 0
| 13 | PAVIMENTAÇÃO INTERNA |  |  | 33.59 | 3778.875
76448/003 | 13.1 | PISO CIMENTADO TRAÇO 1:4 (CIMENTO E AREIA) ACABAMENTO RUSTICO ESPESSURA 2,5 CM PREPARO MANUAL DA ARGAMASSA | M2 | 112.5 | 30.65 | 3448.125
94438 | 13.2 | (COMPOSIÇÃO REPRESENTATIVA) DO SERVIÇO DE CONTRAPISO EM ARGAMASSA TRAÇO 1:4 (CIM E AREIA), EM BETONEIRA 400 L, ESPESSURA 3 CM ÁREAS SECAS E3 CM ÁREAS MOLHADAS, PARA EDIFICAÇÃO HABITACIONAL UNIFAMILIAR (CASA) EEDIFICAÇÃO PÚBLICA PADRÃO. AF_11/2014 | M2 | 112.5 | 20.16 | 2268
74048/007 | 13.3 | LASTRO DE CONCRETO, E=3CM, PREPARO MECÂNICO, INCLUSOS ADITIVO IMPERMEABILIZANTE, LANÇAMENTO E ADENSAMENTO | M2 | 112.5 | 10.37 | 41.48
84194 | 13.4 | SOLEIRA DE CIMENTADO LISO LARGURA 15CM EXECUTADA COM ARGAMASSA TRACO1:3 (CIMENTO E AREIA) | M | 4 | 9.34 | 364.26
84165 | 13.5 | RODAPE EM ARGAMASSA TRACO 1:3 (CIMENTO E AREIA) ALTURA 8CM | M | 39 |  | 0
| 14 | PAVIMENTAÇÃO EXTERNA |  |  | 543.31 | 30034.1768
94992 | 14.1 | EXECUÇÃO DE PASSEIO (CALÇADA) COM CONCRETO MOLDADO IN LOCO, FEITO EM OBRA, ACABAMENTO CONVENCIONAL, ESPESSURA 6 CM, ARMADO. AF_07/2016 | M2 | 55.28
83623 | 11.1 | GRELHA DE FERRO FUNDIDO PARA CANALETA LARG = 30CM, FORNECIMENTO E ASSENTAMENTO | M | 56
94265 | 11.2 | GUIA (MEIO-FIO) CONCRETO, MOLDADA IN LOCO EM TRECHO RETO COM EXTRUSO M AS 31,63 RA, 14 CM BASE X 30 CM ALTURA. AF_06/2016 | M | 108.8
#REF!
| 15 | ELÉTRICA |  |  |  | 0
0
0
| 16 | LIMPEZA |  |  |  | 0
IFAM.508 | 16.1 | LIMPEZA PERMANENTE DA OBRA | MÊS | 0 | 1.95 | 377.871 | Definir prazo da obra
9537 | 16.2 | LIMPEZA FINAL DA OBRA | M2 | 193.78 |  | 0
#REF!
Note on E7: Hellington de Sousa Corrêa: Copiado de Humaitá
Note on E8: Hellington de Sousa Corrêa: Área de aterro
Note on E14: Hellington de Sousa Corrêa: Área da projeção da cobertura.
Note on E15: Hellington de Sousa Corrêa: Estimado no autocad. Foi considerado um offset de 4m.
Note on E68: Hellington de Sousa Corrêa: Retirado do projeto de estrutura metálica.
Note on E77: Hellington de Sousa Corrêa: Retirado do projeto de estrutura metálica.

## CPU's (NÃO IMPRIMIR) (hidden)
REF. | IFAM | 500 | TELA DE PROTEÇÃO EM ARAME N.18, MALHA DE 1,9 x 1,9 CM - INCLUSIVE REQUADRO EM TUBO GALVANIZADO COM PINTURA ESMALTE ACETINADO VERDE. | M2 | CONSUMO | CUSTO UNITÁRIO (R$)
SIURB 08.02.80 | SINAPI | 40706 | TELA DE ARAME GALV REVESTIDO EM PVC, QUADRANGULAR / LOSANGULAR, FIO 1,24 MM(18 BWG), BITOLA FINAL = *1,9* MM, MALHA 1,9 X 1,9 CM, H = 2 M | M2 | 0.9383
| SINAPI | 7696 | TUBO ACO GALV C/ COSTURA DIN 2440/NBR 5580 CLASSE MEDIA DN 2" (50MM) E=3,65MM -5,10KG/M | M2 | 1.8896
| SINAPI | 3471 | COTOVELO 90 GRAUS DE FERRO GALVANIZADO, COM ROSCA BSP, DE 2" | UND | 0.3982
| SINAPI | 6298 | TE FERRO GALVANIZADO 90G 2" | UND | 0.3982
| SINAPI | 1650 | CRUZETA DE FERRO GALVANIZADO, COM ROSCA BSP, DE 2" | UND | 0.09956
| SINAPI | 6391 | SOLDA TOPO DESCENDENTE CHANFRADA ESPESSURA=1/4" CHAPA/PERFIL/TUBO ACO M AS 119,84 COM CONVERSOR DIESEL | M | 0.05291
| SINAPI | 73924/002 | PINTURA ESMALTE ACETINADO, DUAS DEMAOS, SOBRE SUPERFICIE METALICA | M2 | 0.3
| SINAPI | 74064/001 | FUNDO ANTICORROSIVO A BASE DE OXIDO DE FERRO (ZARCAO), DUAS DEMAOS | M2 | 0.3
| SINAPI | 88309 | PEDREIRO COM ENCARGOS COMPLEMENTARES | H | 0.2
| SINAPI | 88316 | SERVENTE COM ENCARGOS COMPLEMENTARES | H | 0.2
REF. | IFAM | 501 | Placa de obra em lona com impressão digital, instalada. | M2 | CONSUMO | CUSTO UNITÁRIO (R$)
ORSE S07203 | SINAPI | 4500 | PECA DE MADEIRA 3A/4A QUALIDADE 7,5 X 10CM NAO APARELHADA | M | 1.35
| ORSE | I06743 | Lona com impressão digital | M2 | 1 | 45
| SINAPI | 88262 | CARPINTEIRO DE FORMAS COM ENCARGOS COMPLEMENTARES | H | 0.4
| SINAPI | 88316 | SERVENTE COM ENCARGOS COMPLEMENTARES | H | 0.4
| SINAPI | 5067 | PREGO DE ACO POLIDO COM CABECA 16 X 24 (2 1/4 X 12) | KG | 0.15
REF. | IFAM | P1 | BARRACAO DE OBRA EM CHAPA DE MADEIRA COMPENSADA COM BANHEIRO, COBERTURA EM FIBROCIMENTO 4 MM, INCLUSO INSTALACOES HIDRO-SANITARIAS E ELETRICAS (M2) | M2 | CONSUMO | CUSTO UNITÁRIO (R$)
SINAPI 01/2014 | SINAPI | 367 | AREIA GROSSA - POSTO JAZIDA / FORNECEDOR (SEM FRETE) | M3 | 0.03 | 60
| SINAPI | 938 | FIO RIGIDO, ISOLACAO EM PVC 450/750V 1,5MM2 | M | 0.0153 | 0.54
| SINAPI | 1030 | CAIXA DE DESCARGA DE PLASTICO, EXTERNA, DE *9* L, PUXADOR FIO DE NYLON, NAO INCLUSO CANO, BOLSA,ENGATE | UND | 0.03 | 26.49
| SINAPI | 1031 | TUBO DE DESCIDA (DESCARGA) EXTERNO PVC P/ CX DESCARGA EXTERNA - 40MM X 1,60M | UND | 0.03 | 8.03
| SINAPI | 1357 | CHAPA MADEIRA COMPENSADA RESINADA 2,2 X 1,1M (12MM) P/ FORMA CONCRETO | UND | 0.51 | 72.61
| SINAPI | 1379 | CIMENTO PORTLAND COMPOSTO CP II- 32 | KG | 12.67 | 0.61
| SINAPI | 1966 | CURVA PVC 90G CURTA PVC P/ ESG PREDIAL DN 100MM | UND | 0.03 | 13.49
| SINAPI | 2433 | DOBRADICA EM ACO/FERRO, 3" X 2 1/2", E= 1,2 A 1,8 MM, SEM ANEL, CROMADO OU ZINCADO, TAMPA CHATA, COM PARAFUSOS | UND | 4.9 | 6.23
| SINAPI | 3080 | FECHADURA DE EMBUTIR PARA PORTA EXTERNA / ENTRADA, MAQUINA 40 MM, COM CILINDRO, MACANETA ALAVANCA E ESPELHO EM METAL CROMADO - NIVEL SEGURANCA MEDIO - COMPLETA | CJ | 0.09 | 32
| SINAPI | 38192 | LAMPADA FLUORESCENTE ESPIRAL BRANCA 65 W, BASE E27 (127/220 V) | UND | 0.15 | 38.88
| SINAPI | 4425 | VIGA DE MADEIRA NAO APARELHADA 6 X 12 CM, MACARANDUBA, ANGELIM OU EQUIVALENTE DA REGIAO | M | 0.03 | 12.69
| SINAPI | 4430 | CAIBRO DE MADEIRA NAO APARELHADA *5 X 6* CM, MACARANDUBA, ANGELIM OU EQUIVALENTE DA REGIAO | M | 1.3 | 6.55
| SINAPI | 4460 | SARRAFO DE MADEIRA NAO APARELHADA *2,5 X 10 CM, MACARANDUBA, ANGELIM OU EQUIVALENTE DA REGIAO | M | 3.83 | 6
| SINAPI | 4721 | PEDRA BRITADA N. 1 - POSTO PEDREIRA / FORNECEDOR (SEM FRETE) | M3 | 0.03 | 60
| SINAPI | 5075 | PREGO POLIDO COM CABECA 18 X 30 | KG | 0.085 | 8.13
| SINAPI | 7194 | TELHA FIBROCIMENTO ONDULADA 6MM - 2,44 X 1,10M | M2 | 0.5 | 21.99
| SINAPI | 88262 | CARPINTEIRO DE FORMAS COM ENCARGOS COMPLEMENTARES | H | 0.95 | 15.48
| SINAPI | 88264 | ELETRICISTA COM ENCARGOS COMPLEMENTARES | H | 0.16 | 17.76
| SINAPI | 88267 | ENCANADOR OU BOMBEIRO HIDRÁULICO COM ENCARGOS COMPLEMENTARES | H | 0.16 | 15.48
| SINAPI | 88316 | SERVENTE COM ENCARGOS COMPLEMENTARES | H | 7.2 | 12.78
REF. | IFAM | 502 | Tapume de proteção em tela de polietileno h=1,20 com bloco de concreto | M2 | CONSUMO | CUSTO UNITÁRIO (R$)
ORSE S04554 | SINAPI | 4513 | PECA DE MADEIRA 3A/4A NATIVA/REGIONAL 5 X 5 CM | M | 0.46
| SINAPI | 88316 | SERVENTE COM ENCARGOS COMPLEMENTARES | H | 0.8
| SINAPI | 37524 | TELA PLASTICA LARANJA, TIPO TAPUME PARA SINALIZACAO, MALHA RETANGULAR, ROLO 1.20 X 50 M (L X C) | M | 1
| SINAPI | 5061 | PREGO DE ACO POLIDO COM CABECA 18 X 27 (2 1/2 X 10) | KG | 0.02
| SINAPI | 94963 | CONCRETO FCK = 15MPA, TRAÇO 1:3,4:3,5 (CIMENTO/ AREIA MÉDIA/ BRITA 1) M3 - PREPARO MECÂNICO COM BETONEIRA 400 L. AF_07/2016 | M3 | 0.03
| SINAPI | 74157/004 | LANCAMENTO/APLICACAO MANUAL DE CONCRETO EM FUNDACOES | M3 | 0.03
TESTE
REF. | IFAM | P1 | ATERRO C/COMPACTAÇÃO MECÂNICA E CONTROLE, MAT. DE AQUISIÇÃO | M3 | CONSUMO | CUSTO UNITÁRIO (R$)
SEINFRA CE C0328
REF. | IFAM | 503 | ESTRUTURA METALICA EM TESOURAS OU TRELICAS, VAO LIVRE DE 9,3M COM FORNECIMENTO E MONTAGEM, NAO SENDO CONSIDERADOS OS FECHAMENTOS METALICOS, AS COLUNAS, OS SERVICOS GERAIS EM ALVENARIA E CONCRETO, AS TELHAS DE COBERTURA E A PINTURA DE ACABAMENTO | M2 | CONSUMO | CUSTO UNITÁRIO (R$)
SINAPI 7211 | SINAPI | 10966 | PERFIL "U" DE ACO LAMINADO, "U" 152 X 15,6 | KG | 8.087
| SINAPI | 88276 | MONTADOR COM ENCARGOS COMPLEMENTARES | H | 0.7
| SINAPI | 88316 | SERVENTE COM ENCARGOS COMPLEMENTARES | H | 0.7
REF. | IFAM | 504 | TAXAS E EMOLUMENTOS (PARINTINS) | TX | CONSUMO | CUSTO UNITÁRIO (R$)
| COTAÇÃO |  | ALVARÁ DE CONSTRUÇÃO (PARINTINS) | TX | 1 | 476.63
| COTAÇÃO |  | HABITE-SE (PARINTINS) | TX | 1 | 91.2
REF. | IFAM | 505 | LIGAÇÃO PROVISÓRIA DE ÁGUA C/ TORNEIRA, TUBOS, REGISTRO E CONEXÕES |  | CONSUMO | CUSTO UNITÁRIO (R$)
IFAM | SINAPI | 88316 | SERVENTE COM ENCARGOS COMPLEMENTARES | H | 4
| SINAPI | 88267 | ENCANADOR OU BOMBEIRO HIDRÁULICO COM ENCARGOS COMPLEMENTARES | H | 2
| SINAPI | 9867 | TUBO PVC, SOLDAVEL, DN 20 MM, AGUA FRIA (NBR-5648) | M | 40
| SINAPI | 3859 | LUVA SOLDAVEL COM ROSCA, PVC, 20 MM X 1/2", PARA AGUA FRIA PREDIAL | UND | 1
| SINAPI | 3861 | LUVA PVC SOLDAVEL, 20 MM, PARA AGUA FRIA PREDIAL | UND | 3
| SINAPI | 11670 | REGISTRO DE ESFERA, PVC, COM VOLANTE, VS, ROSCAVEL, DN 1/2", COM CORPO DIVIDIDO | UND | 1
| SINAPI | 11822 | TORNEIRA PLASTICA DE MESA, BICA MOVEL, PARA COZINHA 1/2 " | UND | 1
REF. | IFAM | 506 | ATERRO COM COMPACTAÇÃO MECÂNICA C/ CONTROLE DO GC>=95% | M3 | CONSUMO | CUSTO UNITÁRIO (R$)
IFAM | SINAPI | 74005/002 | COMPACTACAO MECANICA C/ CONTROLE DO GC>=95% DO PN (AREAS) (C/MONIVELADORA 140 HP E ROLO COMPRESSOR VIBRATORIO 80 HP) | M3 | 1
| SINAPI | 74034/001 | ESPALHAMENTO DE MATERIAL DE 1A CATEGORIA COM TRATOR DE ESTEIRA COM 153 HP | M3 | 1
| SINAPI | 6081 | ARGILA OU BARRO PARA ATERRO/REATERRO (COM TRANSPORTE ATE 10 KM) | M3 | 1
REF. | IFAM | 507 | RESERVATÓRIO EM POLIETILENO COM CAPACIDADE DE 1.000 LITROS | UND | CONSUMO | CUSTO UNITÁRIO (R$)
IFAM | COTAÇÃO |  | RESERVATÓRIO EM POLIETILENO COM CAPACIDADE DE 1.000 LITROS | UND | 1 | 339.13
REF. | IFAM | 508 | LIMPEZA PERMANENTE DA OBRA | MÊS | CONSUMO | CUSTO UNITÁRIO (R$)
IFAM | SINAPI | 88316 | SERVENTE COM ENCARGOS COMPLEMENTARES | H | 15
REF. | IFAM | 509 | TELA DE PROTEÇÃO ANTI-PASSÁROS PARA FECHAMENTO DA ESTRUTURA METÁLICA | M2 | CONSUMO | CUSTO UNITÁRIO (R$)
IFAM | SINAPI | 40706 | TELA DE ARAME GALV REVESTIDO EM PVC, QUADRANGULAR / LOSANGULAR, FIO 1,24 MM(18 BWG), BITOLA FINAL = *1,9* MM, MALHA 1,9 X 1,9 CM, H = 2 M | M2 | 1
| SINAPI | 341 | ARAME GALVANIZADO 18 BWG, 1,24MM (0,009 KG/M) | M | 5
| SINAPI | 88316 | SERVENTE COM ENCARGOS COMPLEMENTARES | H | 0.1
REF. | IFAM | 510 | CONJUNTO DE FECHADURA EM FERRO COM MACANETA E DOBRADIÇAS 8" EM LATÃO | CJ | CONSUMO | CUSTO UNITÁRIO (R$)
IFAM | SINAPI | 74068/005 | FECHADURA DE SOBREPOR EM FERRO PINTADO COM MACANETA PARA PORTAS EXTERNAS | UND | 1
| ORSE | I00850 | Dobradiça portão 8", em latão, c/chumbador p/concreto (imab - ref. do 0964 ou similar) | UND | 6 | 53.64
Note on F66: Hellington de Sousa Corrêa: Peso total da estrutura dividido pela área.

## MEMÓRIA DE CÁLCULO GERAL (hidden)
REPÚBLICA FEDERATIVA DO BRASIL
MINISTÉRIO DA EDUCAÇÃO
SECRETARIA DA EDUCAÇÃO TECNOLÓGICA
INSTITUTO DE EDUCAÇÃO CIENCIA E TECNOLOGIA DO AMAZONAS
PRÓ-REITORIA DE DESENVOLVIMENTO INSTITUCIONAL
DIRETORIA DE OBRAS E SERVIÇOS DE ENGENHARIA
Obra : | Construção de uma edificação para o Laboratório de Aquicultura
Local: | IFAM Campus Parintins-AM
Tabela SINAPI: | 07/2016 - com desoneração
MEMÓRIA DE CÁLCULO GERAL
ITEM | SERVIÇO | UND | QTD. | ORIGEM
1.0 | SERVIÇOS PREELIMINARES
1.1 | TAXAS E EMOLUMENTOS (PARINTINS) | TX | 1 | Prefeitura de Parintins
1.2 | PLACA DE OBRA EM LONA COM IMPRESSÃO DIGITAL, INSTALADA. | M2 | 8.94 | Placa da obra: 3,52m x 2,20m = 7,74m²
Placa Crea: 1,20m x 1,00m = 1,20m²
1.3 | LIMPEZA MANUAL DO TERRENO (C/ RASPAGEM SUPERFICIAL) | M2 | 240.8 | Área de projeção do aterro.
1.4 | EXECUÇÃO DE ALMOXARIFADO EM CANTEIRO DE OBRA EM CHAPA DE MADEIRA COMPENSADA, INCLUSO PRATELEIRAS. AF_02/2016 | M2 | 12 | Area de Almoxarifado - (3m*4m)
1.5 | EXECUÇÃO DE REFEITÓRIO EM CANTEIRO DE OBRA EM CHAPA DE MADEIRA COMPENSADA, NÃO INCLUSO MOBILIÁRIO E EQUIPAMENTOS. AF_02/2016 | M2 | 26 | (Area de Refeitorio - Area mesa (10func*1m²)+Corredor (10m*1m) + Cozinha (2m*3m)
1.6 | EXECUÇÃO DE SANITÁRIO E VESTIÁRIO EM CANTEIRO DE OBRA EM CHAPA DE MADEIRA COMPENSADA, NÃO INCLUSO MOBILIÁRIO. AF_02/2016 | M2 | 10.1 | 2 VASOS SANITARIOS E DOIS CHUVEIROS PARA GRUPO DE TRABALHADORES DE ATE 20 PESSOAS = (Area de vaso (1,00m²) e Area do chuveiro (0,8m²)* 2banheiros) +(Area de Vestiario - Area de Armario(10func*,4*,4)+Area de bancos (10func*0,3*0,3) + Corredor(0,4*10*1) )
1.8 | LIGAÇÃO PROVISÓRIA DE ÁGUA C/ TORNEIRA, TUBOS, REGISTRO E CONEXÕES | UN | 1 | 1 unidade
1.9 | INSTAL/LIGACAO PROVISORIA ELETRICA BAIXA TENSAO P/CANT OBRA,M3-CHAVE 100A CARGA 3KWH,20CV EXCL FORN MEDIDOR | UN | 1 | 1 unidade
1.10 | LOCACAO CONVENCIONAL DE OBRA, ATRAVÉS DE GABARITO DE TABUAS CORRIDAS PONTALETADAS A CADA 1,50M, SEM REAPROVEITAMENTO | M2 | 167.24 | Área da edificação
1.11 | TAPUME DE PROTEÇÃO EM TELA DE POLIETILENO H=1,20 COM BLOCO DE CONCRETO | M | 84.8 | Valor estimado considerando um afastamento de 4 m em relação a edificação.
2 | ADMINISTRAÇÃO DA OBRA
2.1 | ENGENHEIRO CIVIL DE OBRA JUNIOR COM ENCARGOS COMPLEMENTARES | H | 0 | Tempo de execução da obra
2.2 | ENCARREGADO GERAL DE OBRAS COM ENCARGOS COMPLEMENTARES | MÊS | 3 | Tempo de execução da obra
2.3 | VIGIA NOTURNO COM ENCARGOS COMPLEMENTARES | H | 0 | Tempo de execução da obra
3.0 | MOVIMENTO DE TERRA
3.1 | ATERRO COM COMPACTAÇÃO MECÂNICA C/ CONTROLE DO GC>=95% | M3 | 103.81 | Anexo B
4.0 | INFRA-ESTRUTURA(SAPATAS + ARRANQUE)
4.1 | ESCAVAÇÃO MANUAL DE VALAS. AF_03/2016 | M³ | 25.92 | ANEXO C
4.2 | REATERRO DE VALA COM COMPACTAÇÃO MANUAL | M³ | 23.35 | ANEXO C
4.3 | FORMA TABUA P/CONCRETO EM FUNDACAO S/REAPROVEITAMENTO | M² | 22.65 | ANEXO C
4.4 | ARMAÇÃO DE FUNDAÇÕES E ESTRUTURAS DE CONCRETO ARMADO, EXCETO VIGAS, PILARES E LAJES (DE EDIFÍCIOS DE MÚLTIPLOS PAVIMENTOS, EDIFICAÇÃO TÉRREAOU SOBRADO), UTILIZANDO AÇO CA-50 DE 10.0 MM - MONTAGEM. AF_12/2015 | KG | 66.02 | ANEXO C
4.5 | ARMAÇÃO DE FUNDAÇÕES E ESTRUTURAS DE CONCRETO ARMADO, EXCETO VIGAS, PILARES E LAJES (DE EDIFÍCIOS DE MÚLTIPLOS PAVIMENTOS, EDIFICAÇÃO TÉRREAOU SOBRADO), UTILIZANDO AÇO CA-60 DE 5.0 MM - MONTAGEM. AF_12/2015 | KG | 3.6 | ANEXO C
4.6 | CONCRETO MAGRO PARA LASTRO, TRAÇO 1:4,5:4,5 (CIMENTO/ AREIA MÉDIA/ BRITA 1) - PREPARO MECÂNICO COM BETONEIRA 400 L. AF_07/2016 | M³ | 0.32 | ANEXO C
4.7 | CONCRETO FCK = 20MPA, TRAÇO 1:2,7:3 (CIMENTO/ AREIA MÉDIA/ BRITA 1) -PREPARO MECÂNICO COM BETONEIRA 400 L. AF_07/2016 | M³ | 1.92 | ANEXO C
4.8 | CONCRETO FCK = 25MPA, TRAÇO 1:2,3:2,7 (CIMENTO/ AREIA MÉDIA/ BRITA 1)- PREPARO MECÂNICO COM BETONEIRA 400 L. AF_07/2016 | M³ | 0.65 | ANEXO C
4.9 | LANCAMENTO/APLICACAO MANUAL DE CONCRETO EM FUNDACOES | M³ | 2.57 | ANEXO C
5 | VIGAS BALDRAME
5.1 | ARMAÇÃO DE PILAR OU VIGA DE UMA ESTRUTURA CONVENCIONAL DE CONCRETO ARMADO EM UMA EDIFÍCAÇÃO TÉRREA OU SOBRADO UTILIZANDO AÇO CA-60 DE 5.0 MM- MONTAGEM. AF_12/2015 | KG | 39.1 | ANEXO C
5.2 | ARMAÇÃO DE PILAR OU VIGA DE UMA ESTRUTURA CONVENCIONAL DE CONCRETO ARMADO EM UMA EDIFÍCAÇÃO TÉRREA OU SOBRADO UTILIZANDO AÇO CA-50 DE 8.0 MM- MONTAGEM. AF_12/2015 | KG | 54.35 | ANEXO C
5.3 | CONCRETO FCK = 25MPA, TRAÇO 1:2,3:2,7 (CIMENTO/ AREIA MÉDIA/ BRITA 1)- PREPARO MECÂNICO COM BETONEIRA 400 L. AF_07/2016 | M³ | 1.98 | ANEXO C
5.4 | LANÇAMENTO COM USO DE BALDES, ADENSAMENTO E ACABAMENTO DE CONCRETO EMESTRUTURAS. AF_12/2015 | M³ | 1.98 | ANEXO C
5.5 | ESCAVAÇÃO MANUAL DE VALAS. AF_03/2016 | M³ | 0.55 | ANEXO C
5.6 | REATERRO DE VALA COM COMPACTAÇÃO MANUAL |  | 0.22 | ANEXO C
5.7 | IMPERMEABILIZACAO DE ESTRUTURAS ENTERRADAS, COM TINTA ASFALTICA, DUAS DEMAOS. | M2 | 32.93 | ANEXO C
5.8 | CONCRETO MAGRO PARA LASTRO, TRAÇO 1:4,5:4,5 (CIMENTO/ AREIA MÉDIA/ BRITA 1) - PREPARO MECÂNICO COM BETONEIRA 400 L. AF_07/2016 | M³ | 0.33 | ANEXO C
5.9 | IMPERMEABILIZACAO DE ESTRUTURAS ENTERRADAS, COM TINTA ASFALTICA, DUASDEMAOS. | M2 | 32.93 | ANEXO C
6 | PILARES E VIGAS DA COBERTURA
6.1 | ARMAÇÃO DE PILAR OU VIGA DE UMA ESTRUTURA CONVENCIONAL DE CONCRETO ARMADO EM UMA EDIFÍCAÇÃO TÉRREA OU SOBRADO UTILIZANDO AÇO CA-50 DE 10.0 MM - MONTAGEM. AF_12/2015 | KG | 144.38 | ANEXO C
6.2 | ARMAÇÃO DE PILAR OU VIGA DE UMA ESTRUTURA CONVENCIONAL DE CONCRETO ARMADO EM UMA EDIFÍCAÇÃO TÉRREA OU SOBRADO UTILIZANDO AÇO CA-50 DE 8.0 MM- MONTAGEM. AF_12/2015 | KG | 53.64 | ANEXO C
6.3 | ARMAÇÃO DE PILAR OU VIGA DE UMA ESTRUTURA CONVENCIONAL DE CONCRETO ARMADO EM UMA EDIFÍCAÇÃO TÉRREA OU SOBRADO UTILIZANDO AÇO CA-60 DE 5.0 MM- MONTAGEM. AF_12/2015 | KG | 91.14 | ANEXO C
6.4 | CONCRETO FCK = 25MPA, TRAÇO 1:2,3:2,7 (CIMENTO/ AREIA MÉDIA/ BRITA 1)- PREPARO MECÂNICO COM BETONEIRA 400 L. AF_07/2016 | M³ | 3.38 | ANEXO C
6.5 | LANÇAMENTO COM USO DE BALDES, ADENSAMENTO E ACABAMENTO DE CONCRETO EM ESTRUTURAS. AF_12/2015 | M³ | 3.38 | ANEXO C
6.6 | MONTAGEM E DESMONTAGEM DE FÔRMA DE VIGA, ESCORAMENTO COM PONTALETE DEMADEIRA, PÉ-DIREITO SIMPLES, EM MADEIRA SERRADA, 1 UTILIZAÇÃO. AF_12/2015 | M² | 32.93 | ANEXO C
6.7 | MONTAGEM E DESMONTAGEM DE FÔRMA DE PILARES RETANGULARES E ESTRUTURAS SIMILARES COM ÁREA MÉDIA DAS SEÇÕES MENOR OU IGUAL A 0,25 M², PÉ-DIREITO SIMPLES, EM MADEIRA SERRADA, 1 UTILIZAÇÃO. AF_12/2015 | M² | 27.9 | ANEXO C
7 | PAREDES E REVESTIMENTOS
7.1 | (COMPOSIÇÃO REPRESENTATIVA) DO SERVIÇO DE ALVENARIA DE VEDAÇÃO DE BLOCOS VAZADOS DE CERÂMICA DE 9X19X19CM (ESPESSURA 9CM), PARA EDIFICAÇÃO HABITACIONAL UNIFAMILIAR (CASA) E EDIFICAÇÃO PÚBLICA PADRÃO. AF_11/2014 | M2 | 46.84 | ANEXO A
7.2 | CHAPISCO APLICADO EM ALVENARIA (COM PRESENÇA DE VÃOS) E ESTRUTURAS DECONCRETO DE FACHADA, COM COLHER DE PEDREIRO. ARGAMASSA TRAÇO 1:3 COMPREPARO EM BETONEIRA 400L. AF_06/2014 |  | 117.8 | ANEXO A
7.3 | EMBOÇO OU MASSA ÚNICA EM ARGAMASSA TRAÇO 1:2:8, PREPARO MANUAL, APLICADA MANUALMENTE EM PANOS DE FACHADA COM PRESENÇA DE VÃOS, ESPESSURA DE25 MM. AF_06/2014 |  | 117.8 | ANEXO A
8 | PINTURA
8.1 | APLICAÇÃO DE FUNDO SELADOR ACRÍLICO EM PAREDES, UMA DEMÃO. AF_06/2014 | M2 | 117.8 | ANEXO A
8.2 | APLICAÇÃO MANUAL DE PINTURA COM TINTA LÁTEX ACRÍLICA EM PAREDES, DUASDEMÃOS. AF_06/2014 | M2 | 117.8 | ANEXO A
9 | ESQUADRIAS
9.1 | TELA DE PROTEÇÃO EM ARAME N.18, MALHA DE 1,9 x 1,9 CM - INCLUSIVE REQUADRO EM TUBO GALVANIZADO COM PINTURA ESMALTE ACETINADO VERDE. | M2 | 100.44 | ANEXO A
9.2 | PORTAO DE FERRO EM CHAPA GALVANIZADA PLANA 14 GSG | M2 | 8.4 | ANEXO A
9.3 | PINTURA ESMALTE ACETINADO, DUAS DEMAOS, SOBRE SUPERFICIE METALICA | M2 | 16.8 | ANEXO A
9.4 | FUNDO ANTICORROSIVO A BASE DE OXIDO DE FERRO (ZARCAO), DUAS DEMAOS | M2 | 16.8 | ANEXO A
9.5 | CONJUNTO DE FECHADURA EM FERRO COM MACANETA E DOBRADIÇAS 8" EM LATÃO | CJ | 2 | ANEXO A
9.6 | VERGA MOLDADA IN LOCO EM CONCRETO PARA PORTAS COM MAIS DE 1,5 M DE VÃO . AF_03/2016 | M | 4.8 | ANEXO A
10 | COBERTURA
10.1 | CUMEEIRA PARA TELHA DE FIBROCIMENTO ONDULADA, INCLUSO ACESSÓRIOS DE FIXAÇÃO E IÇAMENTO. AF_06/2016 | M | 14.8 | Projeto de cobertura
10.2 | TELHAMENTO COM TELHA ONDULADA DE FIBROCIMENTO, COM RECOBRIMENTO LATERAL DE 1/4 DE ONDA PARA TELHADO COM INCLINAÇÃO MAIOR QUE 10°, COM ATÉ 2ÁGUAS, INCLUSO IÇAMENTO. AF_06/2016 | M2 | 161.32 | Projeto de cobertura
10.3 | ESTRUTURA METALICA EM TESOURAS OU TRELICAS, VAO LIVRE DE 9,3M COM FORNECIMENTO E MONTAGEM, NAO SENDO CONSIDERADOS OS FECHAMENTOS METALICOS, AS COLUNAS, OS SERVICOS GERAIS EM ALVENARIA E CONCRETO, AS TELHAS DE COBERTURA E A PINTURA DE ACABAMENTO | M2 | 169.94 | Projeto de estrutura metálica
10.4 | PINTURA ESMALTE FOSCO, DUAS DEMAOS, SOBRE SUPERFICIE METALICA, INCLUSO UMA DEMAO DE FUNDO ANTICORROSIVO. UTILIZACAO DE REVOLVER ( AR-COMPRIMIDO) | M2 | 118.34 | Projeto de estrutura metálica
10.5 | TELA DE PROTEÇÃO ANTI-PASSÁROS PARA FECHAMENTO DA ESTRUTURA METÁLICA | M2 | 20.96 | ANEXO A
10.5 | CALHA EM CHAPA DE ACO GALVANIZADO N.24, DESENVOLVIMENTO 50CM | M | 29.6 | Projeto de cobertura
11 | INSTALAÇÕES HIDRO-SANITÁRIAS
11.1 | RESERVATÓRIO EM POLIETILENO COM CAPACIDADE DE 1.000 LITROS | UND | 12 | Projeto
11.2 | ETE (BIOFILTRO) |  |  | Cotação
12.0 | INCÊNDIO
12.1 | EXTINTOR INCENDIO TP PO QUIMICO 4KG FORNECIMENTO E COLOCACAO | UND | 1 | Adotado
12.2 | EXTINTOR INCENDIO AGUA-PRESSURIZADA 10L INCL SUPORTE PAREDE CARGACOMPLETA FORNECIMENTO E COLOCACAO | UND | 1 | Adotado
13 | PAVIMENTAÇÃO INTERNA
13.1 | PISO CIMENTADO TRAÇO 1:4 (CIMENTO E AREIA) ACABAMENTO RUSTICO ESPESSURA 2,5 CM PREPARO MANUAL DA ARGAMASSA | M2 | 112.5 | ANEXO B
13.2 | (COMPOSIÇÃO REPRESENTATIVA) DO SERVIÇO DE CONTRAPISO EM ARGAMASSA TRAÇO 1:4 (CIM E AREIA), EM BETONEIRA 400 L, ESPESSURA 3 CM ÁREAS SECAS E3 CM ÁREAS MOLHADAS, PARA EDIFICAÇÃO HABITACIONAL UNIFAMILIAR (CASA) EEDIFICAÇÃO PÚBLICA PADRÃO. AF_11/2014 | M2 | 112.5 | ANEXO B
13.3 | LASTRO DE CONCRETO, E=3CM, PREPARO MECÂNICO, INCLUSOS ADITIVO IMPERMEABILIZANTE, LANÇAMENTO E ADENSAMENTO | M2 | 112.5 | ANEXO B
13.4 | SOLEIRA DE CIMENTADO LISO LARGURA 15CM EXECUTADA COM ARGAMASSA TRACO1:3 (CIMENTO E AREIA) | M | 4 | ANEXO B
13.5 | RODAPE EM ARGAMASSA TRACO 1:3 (CIMENTO E AREIA) ALTURA 8CM | M | 39 | ANEXO B
14 | PAVIMENTAÇÃO EXTERNA
14.1 | EXECUÇÃO DE PASSEIO (CALÇADA) COM CONCRETO MOLDADO IN LOCO, FEITO EM OBRA, ACABAMENTO CONVENCIONAL, ESPESSURA 6 CM, ARMADO. AF_07/2016 | M2 | 55.28 | ANEXO B
11.1 | GRELHA DE FERRO FUNDIDO PARA CANALETA LARG = 30CM, FORNECIMENTO E ASSENTAMENTO | M | 56 | ANEXO B
11.2 | GUIA (MEIO-FIO) CONCRETO, MOLDADA IN LOCO EM TRECHO RETO COM EXTRUSO M AS 31,63 RA, 14 CM BASE X 30 CM ALTURA. AF_06/2016 | M | 108.8 | ANEXO B
15 | ELÉTRICA
16 | LIMPEZA
16.1 | LIMPEZA PERMANENTE DA OBRA | MÊS | 3 | Tempo de execução da obra
16.2 | LIMPEZA FINAL DA OBRA | M2 | 193.78 | Entrega da obra
Note on D19: Hellington de Sousa Corrêa: Área de aterro
Note on D25: Hellington de Sousa Corrêa: Área da projeção da cobertura.
Note on D26: Hellington de Sousa Corrêa: Estimado no autocad. Foi considerado um offset de 4m.
Note on D80: Hellington de Sousa Corrêa: Retirado do projeto de estrutura metálica.
Note on D89: Hellington de Sousa Corrêa: Retirado do projeto de estrutura metálica.

## ANEXO A (hidden)
REPÚBLICA FEDERATIVA DO BRASIL
MINISTÉRIO DA EDUCAÇÃO
SECRETARIA DA EDUCAÇÃO TECNOLÓGICA
INSTITUTO DE EDUCAÇÃO CIENCIA E TECNOLOGIA DO AMAZONAS
PRÓ-REITORIA DE DESENVOLVIMENTO INSTITUCIONAL
DIRETORIA DE OBRAS E SERVIÇOS DE ENGENHARIA
Obra : | Construção de uma edificação para o Laboratório de Aquicultura
Local: | IFAM Campus Parintins-AM
Tabela SINAPI: | 07/2016 - com desoneração
ANEXO A |  | ANEXO A
MEMÓRIA DE CÁLCULO - ESQUADRIAS, ALVENARIA E REVESTIMENTO
PORTAS
| Quantidade | Largura | Altura | Área | Área total | Verga
P 01 | 2 | 2 | 2.1 | 4.2 | 8.4 | 4.8
TOTAL: |  |  |  |  | 8.4 | 4.8
TELAS | Área de tela lateral | Área de tela fechamento da estrutura
Tela de fechamento com tubo galvanizado | 100.44
Tela para fechamento da estrutura metálica |  | 20.96
TOTAL | 100.44 | 20.96
ALVENARIA
ALVENARIA 1/2 VEZ |  |  |  | CHAPISCO, EMBOÇO, SELADOR E PINTURA.
AMBIENTE | ESP PAREDE | AREA |  | AMBIENTE | AREA INT. | AREA EXT.
|  | altura |  |  | altura | altura
FACHADA FRONTAL | 0.15 | 17.32 |  | FACHADA FRONTAL (interno e externo) | 23.52 | 23.52
FACHADA FUNDOS | 0.15 | 17.32 |  | FACHADA FUNDOS (interno e externo) | 23.52 | 23.52
FACHADAS LATERAIS | 0.15 | 12.2 |  | FACHADAS LATERAIS (interno e externo) | 11.86 | 11.86
TOTAL |  | 46.84 |  | TOTAL | 58.9 | 58.9

## ANEXO B (hidden)
REPÚBLICA FEDERATIVA DO BRASIL
MINISTÉRIO DA EDUCAÇÃO
SECRETARIA DA EDUCAÇÃO TECNOLÓGICA
INSTITUTO DE EDUCAÇÃO CIENCIA E TECNOLOGIA DO AMAZONAS
PRÓ-REITORIA DE DESENVOLVIMENTO INSTITUCIONAL
DIRETORIA DE OBRAS E SERVIÇOS DE ENGENHARIA
Obra : | Construção de uma edificação para o Laboratório de Aquicultura
Local: | IFAM Campus Parintins-AM
Tabela SINAPI: | 07/2016 - com desoneração
ANEXO B
MEMÓRIA DE CÁLCULO - PAVIMENTAÇÃO INTERNA E EXTERNA
PAVIMENTAÇÃO
|  | ÁREA DO PISO INTERNO | 112.5
|  | PERÍMETRO DO RODAPÉ | 39
|  | CALÇADA EXTERNA | 55.278
|  | SOLEIRA | 4
ATERRO
|  | Largura | Comprimento | Espessura | Volume
| Aterro (área retangular) | 14 | 17.2 | 0.4 | 96.32
| Caimento (borda do retângulo) | 0.6 | 62.4 | 0.4 | 7.488
|  |  |  | Total | 103.808

## ESTRUTURAL - TANQUES
REPÚBLICA FEDERATIVA DO BRASIL
MINISTÉRIO DA EDUCAÇÃO
SECRETARIA DA EDUCAÇÃO TECNOLÓGICA
INSTITUTO DE EDUCAÇÃO CIENCIA E TECNOLOGIA DO AMAZONAS
PRÓ-REITORIA DE DESENVOLVIMENTO INSTITUCIONAL
DIRETORIA DE OBRAS E SERVIÇOS DE ENGENHARIA
Obra : | Construção de uma edificação para o Laboratório de Aquicultura
Local: | IFAM Campus Lábrea-AM
Tabela SINAPI: | 07/2016 - com desoneração
ANEXO
MEMÓRIA DE CÁLCULO - ESTRUTURA DE CONCRETO
TANQUE DE DESOVA
| Largura | Altura | Comprimento | Quantidade | Forma | Concreto | Escavação | Reaterro | Tinta asfáltica | Lastro | CA50 Φ 8mm | CA60 Φ 5mm | Tela Q138 | 5mm | 8mm | Tela Q138
CINTA | 0.09 | 0.14 | 9.6 | 1 | 3.552 | 0.12096 | - | - | - | - | 15.168 | 2.5626 | - | 0.154 | 0.395 | 2.2
LAJE | 2.3 | 0.08 | 2.9 | 1 | 0.832 | 0.5336 |  |  |  | 6.67 | - | - | 14.674
PILARES | 0.09 | 0.09 | 0.75 | 4 | 1.08 | 0.0243 |  |  |  | - | 4.74 | 0.8008 | -
TANQUE DE ANESTESIA
| Largura | Altura | Comprimento | Quantidade | Forma | Concreto | Escavação | Reaterro | Tinta asfáltica | Lastro | CA50 Φ 8mm | CA60 Φ 5mm | Tela Q138
CINTA | 0.09 | 0.14 | 7.4 | 1 | 2.738 | 0.09324 | - | - | - | - | 11.692 | 1.9753 | -
LAJE | 2.3 | 0.08 | 1.8 | 1 | 0.656 | 0.3312 |  |  |  | 4.14 | - | - | 9.108
PILARES | 0.09 | 0.09 | 0.75 | 4 | 1.08 | 0.0243 |  |  |  | - | 4.74 | 0.8008 | -
|  |  |  | TOTAL | 9.938 | 1.1276 | 0 | 0 | 0 | 10.81 | 36.34 | 6.1395 | 23.782

## BANCADAS DE CONCRETO
REPÚBLICA FEDERATIVA DO BRASIL
MINISTÉRIO DA EDUCAÇÃO
SECRETARIA DA EDUCAÇÃO TECNOLÓGICA
INSTITUTO DE EDUCAÇÃO CIENCIA E TECNOLOGIA DO AMAZONAS
PRÓ-REITORIA DE DESENVOLVIMENTO INSTITUCIONAL
DIRETORIA DE OBRAS E SERVIÇOS DE ENGENHARIA
Obra : | Construção de uma edificação para o Laboratório de Aquicultura
Local: | IFAM Campus Lábrea-AM
Tabela SINAPI: | 07/2016 - com desoneração
ANEXO
MEMÓRIA DE CÁLCULO - BANCADAS DE CONCRETO
BANCADAS
| Largura | Altura | Comprimento | Perimetro | Quantidade | Forma | Concreto | Escavação | Tinta asfáltica | Lastro | Tela Q138 | Alvenaria 1/2 | Cerâmica 20x20 | Chapisco, reboco, emassamento, tinta acrílica branca. | 5mm | 8mm | Tela Q138
BANCADAS | 1 | 0.1 | 3.95 | - | 3 | 14.52 | 1.128 | - | - | - | 26.07 |  | 14.52 |  | 0.154 | 0.395 | 2.2
SUPORTE DE ALVENARIA | - | 0.72 | 4 | 8.29 | 3 | - | - | - | - | - | - | 8.64 | - | 17.9064
BALDRAME DE ALVENARIA | - | - | 4 | - | 3 | - | - | 0.24 | 6 | 1.2 | - | 2.4 | -
[5 empty] | TOTAL | 14.52 | 1.128 | 0.24 | 6 | 1.2 | 26.07 | 11.04 | 14.52 | 17.9064