## MEM - LÁBREA
REPÚBLICA FEDERATIVA DO BRASIL
MINISTÉRIO DA EDUCAÇÃO
SECRETARIA DA EDUCAÇÃO TECNOLÓGICA
INSTITUTO DE EDUCAÇÃO CIENCIA E TECNOLOGIA DO AMAZONAS
PRÓ-REITORIA DE DESENVOLVIMENTO INSTITUCIONAL
DIRETORIA DE PLANEJAMENTO E GESTÃO
DIRETORIA DE OBRAS E SERVIÇOS DE ENGENHARIA
Obra: Reforma e Ampliação do Laboratório de Aquicultura - Campus Lábrea
Endereço: Avenida 22 de Outubro SN/ Bairro: Vila Falcão - CEP: 69.830-000 - Lábrea/AM
Data Base: SINAPI JUL 2015
Data do Orçamento: Outubro 2015
MEMÓRIA DE CÁLCULO
01.00.00 | ADMINISTRAÇÃO DA OBRA |  |  |  | TOTAL | UND
90776U | ENCARREGADO GERAL COM ENCARGOS COMPLEMENTARES | (Horas x Dias x Meses) => (8 x 22 x 4) = 528h |  |  | 704 | H
90777U | ENGENHEIRO CIVIL DE OBRA JUNIOR COM ENCARGOS COMPLEMENTARES | (Horas x Dias x Meses) => (4 x 22 x 4) = 264h |  |  | 352 | H
02.00.00 | IMPLANTAÇÃO DA OBRA
72840U | TRANSPORTE COMERCIAL COM CAMINHAO CARROCERIA 9 T, RODOVIA PAVIMENTADA | (Peso da estrutura metálica + Peso dos aços da infra e supra em geral) x (Distancia em Km) = 1,80 x 400 = 720Tn/Km |  |  | 720 | Tn/Km
CPU_IFAM.188 | PLACA DE OBRA EM LONA COM IMPRESSÃO DIGITAL- FORNECIMENTO E INSTALAÇÃO | Placa da obra: 3,52m x 2,20m = 7,74m² |  |  | 8.94 | M2
Placa Crea: 1,20m x 1,00m = 1,20m²
03.00.00 | DEMOLIÇÕES E REMOÇÕES
72215U | DEMOLIÇÃO DE ALVENARIA | PAREDES = 6,35m² |  |  | 5.001 | M3
|  | PAREDE PRINCIPAL (C x H x E) => | (13,15 x 2,60 x 0,15) = 34,19m³
|  | ABERTURA PARA PORTA (C x H x E) => | (2,00 x 2,20 x 0,15) = 4,40m³
|  | ABERTURA PARA JANELA (C x H x E) => | (2,50 x 1,50 x 0,15) = 3,75m³
DESCONTO = 1,35m³
|  | J.01 = (L x H) x Qtd. => | J.01 (3,00 x 1,50 x 0,15 m) x 2 = 1,35m³
CPU_IFAM.355 | DEMOLIÇÃO DE CONCRETO ARMADO C/MARTELETE PNEUMÁTICO | PILAR PE7 = (LxHxC) => | 0,15 x 0,40 x 3,15 = 5,26m³ |  | 0.789 | M3
85334U | REMOÇÃO DE ESQUADRIA TIPO BASCULANTE COM REAPROVEITAMENTO | J.01 = (L x H) x Qtd. => | (3,00 x 1,50 m) x 3 = 13,50m² |  | 13.5 | M2
85184U | REMOÇÃO DE GRAMA | A1 = (C x L) => 14,30 x 4,45 = 79,60m² |  |  | 106.53 | M2
A2 = (C x L) => 17,95 x 2,39 = 79,60m²
CPU_IFAM.452 | DEMOLIÇÃO DE CALÇADA EM CONCRETO | CALÇADA EXTERNA = | A1 = (C x L) => 13,50 x 0,80 x 0,10 = 1,08m³ |  | 3.296 | M2
A2 = (C x L) => 14,30 x 1,55 = 2,21m³
85417 | RETIRADA DE TUBULACAO HIDROSSANITARIA APARENTE COM CONEXOES, Ø 1/2" A 2" | CONFORME PROJETO |  |  | 26.28 | M
85418 | RETIRADA DE TUBULACAO HIDROSSANITARIA EMBUTIDA COM CONEXOES Ø 1/2" A 2" | CONFORME PROJETO |  |  | 1.55 | M
85419 | RETIRADA DE TUBULACAO HIDROSSANITARIA APARENTE COM CONEXOES, Ø 2 1/2" A 4" | CONFORME PROJETO |  |  | 13.41 | M
73801/1U | DEMOLIÇÃO DE PISO DE ALTA RESISTENCIA | ÁREA UMIDA = | (C x L) => 7,03 x 4,14 x 0,10 = 2,91m³ |  | 5.365 | M3
|  | LABORATÓRIO = | (C x L) => 5,93 x 4,14 x 0,10 = 2,45m³
CPU_IFAM.444 | REALOCAÇÃO DE BANCADA EM GRANITO (INCLUSIVE CUBAS E MÃO FRANCESA) COM REAPROVEITAMENTO TOTAL | SALA DE ABATE = | (C x L) = 0,70 x 7,06 = 4,94m² |  | 4.942 | M2
CPU_IFAM.449 | REMOÇÃO DE BANCADA EM GRANITO SEM REAPROVEITAMENTO | NOVA SALA DE LABORATÓRIO = 2,70 x 0,60 = |  |  | 1.62 | UND
CPU_IFAM.450 | REALOCAÇÃO DE CUBA INOX COM REAPROVEITAMENTO (REALOCAÇÃO) | NOVA SALA DE LABORATÓRIO = 02 UND |  |  | 2 | UND
04.00.00 | INFRAESTRUTURA
04.01.00 | SAPATAS
5970U | FORMA TABUA PARA CONCRETO EM FUNDACAO, C/ REAPROVEITAMENTO 2X. | ANEXO 04 |  |  | 9.96 | M2
73964/6U | REATERRO DE VALA COM COMPACTAÇÃO MANUAL | ANEXO 04 |  |  | 28.45 | M3
83532U | LASTRO DE CONCRETO, PREPARO MECANICO | ANEXO 04 |  |  | 0.42 | M3
92873U | LANÇAMENTO COM USO DE BALDES, ADENSAMENTO E ACABAMENTO DE CONCRETO EM ESTRUTURAS. AF_12/2015 | ANEXO 04 |  |  | 2.58 | M3
93358U | ESCAVAÇÃO MANUAL DE VALAS. AF_03/2016 | ANEXO 04 |  |  | 31.45 | M3
94964U | CONCRETO FCK = 20MPA, TRAÇO 1:2,7:3 (CIMENTO/ AREIA MÉDIA/ BRITA 1) - PREPARO MECÂNICO COM BETONEIRA 400 L. AF_07/2016 | ANEXO 04 |  |  | 2.58 | M3
92915U | ARMAÇÃO DE FUNDAÇÕES E ESTRUTURAS DE CONCRETO ARMADO, EXCETO VIGAS, PILARES E LAJES (DE EDIFÍCIOS DE MÚLTIPLOS PAVIMENTOS, EDIFICAÇÃO TÉRREA OU SOBRADO), UTILIZANDO AÇO CA-60 DE 5.0 MM - MONTAGEM. AF_12/2015 | ANEXO 04 |  |  | 3.61 | KG
92919U | ARMAÇÃO DE FUNDAÇÕES E ESTRUTURAS DE CONCRETO ARMADO, EXCETO VIGAS, PILARES E LAJES (DE EDIFÍCIOS DE MÚLTIPLOS PAVIMENTOS, EDIFICAÇÃO TÉRREA OU SOBRADO), UTILIZANDO AÇO CA-50 DE 10.0 MM - MONTAGEM. AF_12/2015 | ANEXO 04 |  |  | 93.96 | KG
92921U | ARMAÇÃO DE FUNDAÇÕES E ESTRUTURAS DE CONCRETO ARMADO, EXCETO VIGAS, PILARES E LAJES (DE EDIFÍCIOS DE MÚLTIPLOS PAVIMENTOS, EDIFICAÇÃO TÉRREA OU SOBRADO), UTILIZANDO AÇO CA-50 DE 12.5 MM - MONTAGEM. AF_12/2015 | ANEXO 04 |  |  | 2.16 | KG
04.02.00 | VIGAS BALDRAME
5970U | FORMA TABUA PARA CONCRETO EM FUNDACAO, C/ REAPROVEITAMENTO 2X. | ANEXO 04 |  |  | 43.49 | M2
73964/6U | REATERRO DE VALA COM COMPACTAÇÃO MANUAL | ANEXO 04 |  |  | 7.2 | M3
83532U | LASTRO DE CONCRETO, PREPARO MECANICO | ANEXO 04 |  |  | 0.31 | M3
92873U | LANÇAMENTO COM USO DE BALDES, ADENSAMENTO E ACABAMENTO DE CONCRETO EM ESTRUTURAS. AF_12/2015 | ANEXO 04 |  |  | 2.96 | M3
93358U | ESCAVAÇÃO MANUAL DE VALAS. AF_03/2016 | ANEXO 04 |  |  | 10.47 | M3
94964U | CONCRETO FCK = 20MPA, TRAÇO 1:2,7:3 (CIMENTO/ AREIA MÉDIA/ BRITA 1) - PREPARO MECÂNICO COM BETONEIRA 400 L. AF_07/2016 | ANEXO 04 |  |  | 2.96 | M3
92915U | ARMAÇÃO DE FUNDAÇÕES E ESTRUTURAS DE CONCRETO ARMADO, EXCETO VIGAS, PILARES E LAJES (DE EDIFÍCIOS DE MÚLTIPLOS PAVIMENTOS, EDIFICAÇÃO TÉRREA OU SOBRADO), UTILIZANDO AÇO CA-60 DE 5.0 MM - MONTAGEM. AF_12/2015 | ANEXO 04 |  |  | 42.4 | KG
92776U | ARMAÇÃO DE PILAR OU VIGA DE UMA ESTRUTURA CONVENCIONAL DE CONCRETO ARMADO EM UMA EDIFÍCAÇÃO TÉRREA OU SOBRADO UTILIZANDO AÇO CA-50 DE 6.3 MM - MONTAGEM. AF_12/2015 | ANEXO 04 |  |  | 3.94 | KG
92777U | ARMAÇÃO DE PILAR OU VIGA DE UMA ESTRUTURA CONVENCIONAL DE CONCRETO ARMADO EM UMA EDIFÍCAÇÃO TÉRREA OU SOBRADO UTILIZANDO AÇO CA-50 DE 8.0 MM - MONTAGEM. AF_12/2015 | ANEXO 04 |  |  | 39.64 | KG
92919U | ARMAÇÃO DE FUNDAÇÕES E ESTRUTURAS DE CONCRETO ARMADO, EXCETO VIGAS, PILARES E LAJES (DE EDIFÍCIOS DE MÚLTIPLOS PAVIMENTOS, EDIFICAÇÃO TÉRREA OU SOBRADO), UTILIZANDO AÇO CA-50 DE 10.0 MM - MONTAGEM. AF_12/2015 | ANEXO 04 |  |  | 42.39 | KG
92921U | ARMAÇÃO DE FUNDAÇÕES E ESTRUTURAS DE CONCRETO ARMADO, EXCETO VIGAS, PILARES E LAJES (DE EDIFÍCIOS DE MÚLTIPLOS PAVIMENTOS, EDIFICAÇÃO TÉRREA OU SOBRADO), UTILIZANDO AÇO CA-50 DE 12.5 MM - MONTAGEM. AF_12/2015 | ANEXO 04 |  |  | 8.7 | KG
05.00.00 | SUPERESTRUTURA
05.01.00 | BANCADAS EM CONCRETO ARMADO
89282U | ALVENARIA ESTRUTURAL DE BLOCOS CERÂMICOS 14X19X39, (ESPESSURA DE 14 CM), PARA PAREDES COM ÁREA LÍQUIDA MENOR QUE 6M², SEM VÃOS, UTILIZANDO PALHETA E ARGAMASSA DE ASSENTAMENTO COM PREPARO EM BETONEIRA. AF_12/2014 | ANEXO 06 |  |  | 11.04 | M2
92481U | MONTAGEM E DESMONTAGEM DE FÔRMA DE LAJE MACIÇA COM ÁREA MÉDIA MENOR OU IGUAL A 20 M², PÉ-DIREITO SIMPLES, EM MADEIRA SERRADA, 1 UTILIZAÇÃO. AF_12/2015 | ANEXO 06 |  |  | 14.52 | M2
74106/1U | IMPERMEABILIZACAO DE ESTRUTURAS ENTERRADAS, COM TINTA ASFALTICA, DUAS DEMAOS. | ANEXO 06 |  |  | 6 | M2
83532U | LASTRO DE CONCRETO, PREPARO MECANICO | ANEXO 06 |  |  | 1.2 | M2
92783U | ARMAÇÃO DE LAJE DE UMA ESTRUTURA CONVENCIONAL DE CONCRETO ARMADO EM UMA EDIFÍCAÇÃO TÉRREA OU SOBRADO UTILIZANDO AÇO CA-60 DE 4.2 MM - MONTAGEM. AF_12/2015_P | ANEXO 06 |  |  | 26.07 | KG
79517/001 | ESCAVACAO MANUAL EM SOLO-PROF. ATE 1,50 M | ANEXO 06 |  |  | 0.24 | M³
92741U | CONCRETAGEM DE VIGAS E LAJES, FCK=20 MPA, PARA QUALQUER TIPO DE LAJE COM BALDES EM EDIFICAÇÃO TÉRREA, COM ÁREA MÉDIA DE LAJES MENOR OU IGUAL A 20 M² - LANÇAMENTO, ADENSAMENTO E ACABAMENTO. AF_12/2015 | ANEXO 06 |  |  | 1.13 | M3
87531U | EMBOÇO, PARA RECEBIMENTO DE CERÂMICA, EM ARGAMASSA TRAÇO 1:2:8, PREPARO MECÂNICO COM BETONEIRA 400L, APLICADO MANUALMENTE EM FACES INTERNAS DE PAREDES DE AMBIENTES COM ÁREA ENTRE 5M2 E 10M2, ESPESSURA DE 20MM, COM EXECUÇÃO DE TALISCAS. AF_06/2014 | ANEXO 06 |  |  | 14.52 | M2
93393U | REVESTIMENTO CERÂMICO PARA PAREDES INTERNAS COM PLACAS TIPO GRÊS OU SEMI-GRÊS PADRÃO POPULAR DE DIMENSÕES 20X20 CM APLICADAS EM AMBIENTES DE ÁREA MAIOR QUE 5 M2 NA ALTURA INTEIRA DAS PAREDES. AF_06/2014 | ANEXO 06 |  |  | 14.52 | M2
87873U | CHAPISCO APLICADO TANTO EM PILARES E VIGAS DE CONCRETO COMO EM ALVENARIAS DE PAREDES INTERNAS, COM ROLO PARA TEXTURA ACRÍLICA. ARGAMASSA TRAÇO 1:4 E EMULSÃO POLIMÉRICA (ADESIVO) COM PREPARO MANUAL. AF_06/2014 | ANEXO 06 |  |  | 17.91 | M2
75481U | REBOCO ARGAMASSA TRACO 1:2 (CAL E AREIA FINA PENEIRADA), ESPESSURA 0,5CM, PREPARO MANUAL DA ARGAMASSA | ANEXO 06 |  |  | 17.91 | M2
88489U | APLICAÇÃO MANUAL DE PINTURA COM TINTA LÁTEX ACRÍLICA EM PAREDES, DUAS DEMÃOS. AF_06/2014 | ANEXO 06 |  |  | 17.91 | M2
88485U | APLICAÇÃO DE FUNDO SELADOR ACRÍLICO EM PAREDES, UMA DEMÃO. AF_06/2014 | ANEXO 06 |  |  | 17.91 | M2
05.02.00 | PILAR
92775U | ARMAÇÃO DE PILAR OU VIGA DE UMA ESTRUTURA CONVENCIONAL DE CONCRETO ARMADO EM UMA EDIFÍCAÇÃO TÉRREA OU SOBRADO UTILIZANDO AÇO CA-60 DE 5.0 MM - MONTAGEM. AF_12/2015 | ANEXO 04 |  |  | 52.96 | KG
92778U | ARMAÇÃO DE PILAR OU VIGA DE UMA ESTRUTURA CONVENCIONAL DE CONCRETO ARMADO EM UMA EDIFÍCAÇÃO TÉRREA OU SOBRADO UTILIZANDO AÇO CA-50 DE 10.0 MM - MONTAGEM. AF_12/2015 | ANEXO 04 |  |  | 117.43 | KG
92779U | ARMAÇÃO DE PILAR OU VIGA DE UMA ESTRUTURA CONVENCIONAL DE CONCRETO ARMADO EM UMA EDIFÍCAÇÃO TÉRREA OU SOBRADO UTILIZANDO AÇO CA-50 DE 12.5 MM - MONTAGEM. AF_12/2015 | ANEXO 04 |  |  | 3.8 | KG
74138/002 | CONCRETO 20 MPA | ANEXO 04 |  |  | 1.92 | M³
5651 | FORMA | ANEXO 04 |  |  | 36.71 | M²
92873U | LANÇAMENTO COM USO DE BALDES, ADENSAMENTO E ACABAMENTO DE CONCRETO EM ESTRUTURAS. AF_12/2015 |  |  |  | 1.92
92412U | MONTAGEM E DESMONTAGEM DE FÔRMA DE PILARES RETANGULARES E ESTRUTURAS SIMILARES COM ÁREA MÉDIA DAS SEÇÕES MENOR OU IGUAL A 0,25 M², PÉ-DIREITO SIMPLES, EM MADEIRA SERRADA, 4 UTILIZAÇÕES. AF_12/2015 | ANEXO 04 |  |  | 36.71 | M²
05.03.00 | VIGA
92775U | ARMAÇÃO DE PILAR OU VIGA DE UMA ESTRUTURA CONVENCIONAL DE CONCRETO ARMADO EM UMA EDIFÍCAÇÃO TÉRREA OU SOBRADO UTILIZANDO AÇO CA-60 DE 5.0 MM - MONTAGEM. AF_12/2015 | ANEXO 04 |  |  | 42.8 | KG
92776U | ARMAÇÃO DE PILAR OU VIGA DE UMA ESTRUTURA CONVENCIONAL DE CONCRETO ARMADO EM UMA EDIFÍCAÇÃO TÉRREA OU SOBRADO UTILIZANDO AÇO CA-50 DE 6,3 MM - MONTAGEM. AF_12/2015 | ANEXO 04 |  |  | 2.45 | KG
92777U | ARMAÇÃO DE PILAR OU VIGA DE UMA ESTRUTURA CONVENCIONAL DE CONCRETO ARMADO EM UMA EDIFÍCAÇÃO TÉRREA OU SOBRADO UTILIZANDO AÇO CA-50 DE 8.0 MM - MONTAGEM. AF_12/2015 | ANEXO 04 |  |  | 63.34 | KG
74138/002 | CONCRETO 20 MPA | ANEXO 04 |  |  | 2.43 | M3
5651 | FORMA | ANEXO 04 |  |  | 44.38 | M2
92873U | LANÇAMENTO COM USO DE BALDES, ADENSAMENTO E ACABAMENTO DE CONCRETO EM ESTRUTURAS. AF_12/2015 | ANEXO 04 |  |  | 2.43 | M3
92448U | MONTAGEM E DESMONTAGEM DE FÔRMA DE VIGA, ESCORAMENTO COM PONTALETE DE MADEIRA, PÉ-DIREITO SIMPLES, EM MADEIRA SERRADA, 4 UTILIZAÇÕES. AF_12/2015 | ANEXO 04 |  |  | 44.38 | M2
06.00.00 | COBERTURA
CPU_IFAM.480 | ESTRUTURA METÁLICA DE COBERTURA (INCLUSIVE MONTAGEM E INSTALAÇÃO) | CONFORME PROJETO |  |  | 240 | M2
94210U | TELHAMENTO COM TELHA ONDULADA DE FIBROCIMENTO, COM RECOBRIMENTO LATERAL DE 1 1/4 DE ONDA PARA TELHADO COM INCLINAÇÃO MÁXIMA DE 10°, COM ATÉ 2 ÁGUAS, INCLUSO IÇAMENTO | (C x L) Qtd => (8,16 x 7,60) x 2 = 124,03M² |  |  | 124.032 | M2
94223U | CUMEEIRA PARA TELHA DE FIBROCIMENTO ONDULADA, INCLUSO ACESSÓRIOS DE FIXAÇÃO E IÇAMENTO. AF_06/2016 | CONFORME PROJETO |  |  | 8.16 | M
07.00.00 | ALVENARIA DE VEDAÇÃO
87519U | ALVENARIA EM TIJOLO CERÂMICO FURADO (10X20X20CM) ARGAMASSA 1:4 | ANEXO 01 |  |  | 135.35 | M2
73988/2U | ENCUNHAMENTO (APERTO DE ALVENARIA) EM TIJOLOS CERAMICOS MACICO 5,7X9X19CM 1/2 VEZ (ESPESSURA 9CM) COM ARGAMASSA TRACO 1:2:8 (CIMENTO, CAL E AREIA) | ANEXO 01 |  |  | 57.34 | M
08.00.00 | REVESTIMENTO INTERNO E EXTERNO
87873U | CHAPISCO APLICADO TANTO EM PILARES E VIGAS DE CONCRETO COMO EM ALVENARIAS DE PAREDES INTERNAS, COM ROLO PARA TEXTURA ACRÍLICA. ARGAMASSA TRAÇO 1:4 E EMULSÃO POLIMÉRICA (ADESIVO) COM PREPARO MANUAL. AF_06/2014 | ANEXO 02 |  |  | 254.0924 | M²
87900U | CHAPISCO APLICADO EM ALVENARIA (COM PRESENÇA DE VÃOS) E ESTRUTURAS DE CONCRETO DE FACHADA, COM ROLO PARA TEXTURA ACRÍLICA. ARGAMASSA TRAÇO 1:4 E EMULSÃO POLIMÉRICA (ADESIVO) COM PREPARO EM BETONEIRA 400L. AF_06/2014 | ANEXO 02 |  |  | 73.05 | M²
87889U | CHAPISCO APLICADO EM ALVENARIA (SEM PRESENÇA DE VÃOS) E ESTRUTURAS DE CONCRETO DE FACHADA, COM ROLO PARA TEXTURA ACRÍLICA. ARGAMASSA TRAÇO 1:4 E EMULSÃO POLIMÉRICA (ADESIVO) COM PREPARO EM BETONEIRA 400L. AF_06/2014 | ANEXO 02 |  |  | 23.08 | M²
75481U | REBOCO ARGAMASSA TRACO 1:2 (CAL E AREIA FINA PENEIRADA), ESPESSURA 0,5CM, PREPARO MANUAL DA ARGAMASSA | ANEXO 02 |  |  | 99.3524 | M²
87775U | EMBOÇO OU MASSA ÚNICA EM ARGAMASSA TRAÇO 1:2:8, PREPARO MECÂNICO COM BETONEIRA 400 L, APLICADA MANUALMENTE EM PANOS DE FACHADA COM PRESENÇA DE VÃOS, ESPESSURA DE 25 MM. AF_06/2014 | ANEXO 02 |  |  | 73.05 | M²
87792U | EMBOÇO OU MASSA ÚNICA EM ARGAMASSA TRAÇO 1:2:8, PREPARO MECÂNICO COM BETONEIRA 400 L, APLICADA MANUALMENTE EM PANOS CEGOS DE FACHADA (SEM PRESENÇA DE VÃOS), ESPESSURA DE 25 MM. AF_06/2014 | ANEXO 02 |  |  | 23.08 | M²
87535U | EMBOÇO, PARA RECEBIMENTO DE CERÂMICA, EM ARGAMASSA TRAÇO 1:2:8, PREPARO MECÂNICO COM BETONEIRA 400L, APLICADO MANUALMENTE EM FACES INTERNAS DE PAREDES DE AMBIENTES COM ÁREA MAIOR QUE 10M2, ESPESSURA DE 20MM, COM EXECUÇÃO DE TALISCAS. AF_06/2014 | ANEXO 02 |  |  | 72.54 | M²
87531U | EMBOÇO, PARA RECEBIMENTO DE CERÂMICA, EM ARGAMASSA TRAÇO 1:2:8, PREPARO MECÂNICO COM BETONEIRA 400L, APLICADO MANUALMENTE EM FACES INTERNAS DE PAREDES DE AMBIENTES COM ÁREA ENTRE 5M2 E 10M2, ESPESSURA DE 20MM, COM EXECUÇÃO DE TALISCAS. AF_06/2014 | ANEXO 02 |  |  | 103.03 | M²
93393U | REVESTIMENTO CERÂMICO PARA PAREDES INTERNAS COM PLACAS TIPO GRÊS OU SEMI-GRÊS PADRÃO POPULAR DE DIMENSÕES 20X20 CM APLICADAS EM AMBIENTES DE ÁREA MAIOR QUE 5 M2 NA ALTURA INTEIRA DAS PAREDES. AF_06/2014 | ANEXO 02 |  |  | 175.57 | M2
09.00.00 | FORRO
CPU_IFAM.275 | FORRO DE PVC EM LÂMINAS COM LARGURA DE 10CM, ESPESSURA DE 8MM, COMPRIMENTO DE 6M, LISO, INCLUSO INSTALAÇÃO E ESTRUTURA EM METALON 20X20 | ÁREA UMIDA = | A1 = (C x L) => 7,60 x 7,06 = 53,66m² |  | 150.63 | M²
A2 = (C x L) => 4,14 x 3,91 = 16,20m²
|  | LABORATÓRIO = | A = (C x L) => 7,86 x 6,00 = 47,16m²
|  | TRIAGEM = | A = (C x L) => 6,00 x 3,72 = 22,32m²
|  | SALA TÉCNICA = | A = (C x L) => 4,00 x 3,00 = 12,00m²
10.00.00 | PAVIMENTAÇÃO / PISO
73907/3U | CONTRAPISO / LASTRO DE CONCRETO NÃO ESTRUTURAL, E=5CM, PREPARO COM BETONEIRA | ÁREA UMIDA = | A1 = (C x L) => 7,60 x 7,06 = 53,66m² |  | 185.05 | M²
A2 = (C x L) => 4,17 x 3,91 = 16,30m²
|  | SALATÉCNICA = | A = (C x L) => 3,00 x 4,00 = 12,00m²
|  | LABORATÓRIO = | A = (C x L) => 7,86 x 6,00 = 47,16m²
|  | TRIAGEM = | A = (C x L) => 6,00 x 3,72 = 22,32m²
|  | CALÇADA EXTERNA = | A1 = (C x L) => 0,80 x 4,92 = 3,94m²
A2 = (C x L) => 2,39 x 2,10 = 5,02m²
A3 = (C x L) => 13,50 x 1,55 = 20,93m²
A4 = (C x L) => 2,40 x 1,55 = 3,72m²
5622U | REGULARIZAÇÃO E COMPACTAÇÃO MANUAL DE TERRENO COM SOQUETE | ÁREA UMIDA = | A1 = (C x L) => 7,60 x 7,06 = 53,66m² |  | 185.05 | M²
A2 = (C x L) => 4,17 x 3,91 = 16,30m²
|  | SALATÉCNICA = | A = (C x L) => 3,00 x 4,00 = 12,00m²
|  | LABORATÓRIO = | A = (C x L) => 7,86 x 6,00 = 47,16m²
|  | TRIAGEM = | A = (C x L) => 6,00 x 3,72 = 22,32m²
|  | CALÇADA EXTERNA = | A1 = (C x L) => 0,80 x 4,92 = 3,94m²
A2 = (C x L) => 2,39 x 2,10 = 5,02m²
A3 = (C x L) => 13,50 x 1,55 = 20,93m²
A4 = (C x L) => 2,40 x 1,55 = 3,72m²
72136U | PISO INDUSTRIAL DE ALTA RESISTÊNCIA ESPESSUARA 8MM, COM JUNTAS DE DILATAÇÃO | ÁREAS INTERNAS = 151,44m² |  |  | 140.63 | M2
|  | ÁREA UMIDA = | A1 = (C x L) => 7,60 x 7,06 = 53,66m²
A2 = (C x L) => 4,17 x 3,91 = 16,30m²
|  | SALATÉCNICA = | A = (C x L) => 3,00 x 4,00 = 12,00m²
|  | LABORATÓRIO = | A = (C x L) => 7,86 x 6,00 = 47,16m²
|  | TRIAGEM = | A = (C x L) => 6,00 x 3,72 = 22,32m²
DESCONTO = 10,81m²
|  | TANQUE DESOVA = | A = (C x L) => 2,90 x 2,30 = 6,67m²
|  | TANQUE ANESTESIA = | A = (C x L) => 2,30 x 1,80 = 4,14m²
73892/2U | EXECUÇÃO DE CALÇADA EM CONCRETO NÃO ESTRUTURAL | CALÇADA EXTERNA = | A1 = (C x L) => 0,80 x 4,92 = 3,94m² |  | 33.6 | M²
A2 = (C x L) => 2,39 x 2,10 = 5,02m²
A3 = (C x L) => 13,50 x 1,55 = 20,93m²
A4 = (C x L) => 2,40 x 1,55 = 3,72m²
11.00.00 | ESQUADRIAS
94559U | JANELA DE AÇO BASCULANTE, FIXAÇÃO COM ARGAMASSA, SEM VIDROS, PADRONIZADA. AF_07/2016 | J.01 = (3,00 x 1,50) x 2 = 9,00m² |  |  | 16.5 | M²
J.02 = (2,50 x 1,50) x 2 = 7,50m²
72144U | RECOLOCACAO DE FOLHAS DE PORTA DE PASSAGEM OU JANELA, CONSIDERANDO REAPROVEITAMENTO DO MATERIAL | J.01 = (3,00 x 1,50) x 3 = 13,50m² |  |  | 4 | UND
P 02 = (2 x 0,90 x 2,10) = 3,78m²
72146U | RECOLOCACAO DE BATENTES DE MADEIRA, CONSIDERANDO REAPROVEITAMENTO DE MATERIAL | 01 JOGO |  |  | 1 | UND
73933/3U | PORTA DE FERRO TIPO VENEZIANA, DE ABRIR, SEM BANDEIRA SEM FERRAGENS | P1 (0,90 x 2,10) x 1 = 1,89m² |  |  | 9.45 | M²
P2 2 x (0,90 x 2,10) x 2 = 7,56m²
74200/1U | VERGA 10X10CM EM CONCRETO PRÉ-MOLDADO FCK=20MPA (PREPARO COM BETONEIRA) AÇO CA60, BITOLA FINA, INCLUSIVE FORMAS TABUA 3A. | ANEXO 01 |  |  | 36 | M
CPU_IFAM.194 | PEITORIL EM GRANITO | ANEXO 01 |  |  | 11 | M
72117U | VIDRO LISO COMUM TRANSPARENTE, ESPESSURA 4MM | J01 = (Qtd x Área) => (2 x 3,76) = 7,52m² |  |  | 14.48 | M2
J02 = (Qtd x Área) => (2 x 3,48) = 6,96m²
73736/1U | DOBRADICA TIPO VAI E VEM EM LATAO POLIDO 3" | 02 JOGOS COM 03 UND CADA |  |  | 6 | UND
84887U | MACANETA TIPO ALAVANCA, PADRAO MEDIO | 01 UND |  |  | 1 | UND
12.00.00 | PINTURA
12.01.00 | SUPERFÍCIE METÁLICA
74145/1U | PINTURA DA ESTRUTURA METÁLICA COM TINTA ESMALTE SINTÉTICO | (C x L) => 14,81 x 8,14 = 120,55m² |  |  | 120.5534 | M2
73924/2U | PINTURA ESMALTE ACETINADO, DUAS DEMAOS, SOBRE SUPERFICIE METALICA | ESQUADRIAS METÁLICAS = [Qtd x (Área da esq.)] x Lados | J.01 = [7 x (3,00 x 1,50)] x 2 = 31,50m² |  | 139.77 | M2
J.02 = [4 x (2,50 x 1,50)] x 2 = 15,00m²
J.03 = [1 x (1,00 x 0,50)] x 2 = 1,00m²
J.04 = [1 x (1,25 x 0,50)] x 2 = 1,25m²
P.01 [5 x (0,90 x 2,10)] x 2 = 18,90m²
P.02 [3 x (1,80 x 2,10)] x 2 = 22,68m²
P.03 (0,70 x 2,10) x 2 = 1,47m²
74064/2U | FUNDO ANTICORROSIVO A BASE DE OXIDO DE FERRO (ZARCAO), UMA DEMAO | ESTRUTURA METÁLICA DO FORRO | Área do forro = 150,63 |  | 194.97 | M2
|  | ESQUADRIAS METÁLICAS = [Qtd x (Área da esq.)] x Lados | J.01 = [2 x (3,00 x 1,50)] x 2 = 18,00m²
J.02 = [2 x (2,50 x 1,50)] x 2 = 15,00m²
P1 [1 x (0,90 x 2,10)] x 2 = 3,78m²
P2 [2 x (0,90 x 2,10)] x 2 = 7,56m²
12.02.00 | PAREDES INTERNAS E EXTERNAS
88489U | APLICAÇÃO MANUAL DE PINTURA COM TINTA LÁTEX ACRÍLICA EM PAREDES, DUAS DEMÃOS. AF_06/2014 | ANEXO 02 |  |  | 456.97 | M2
88485U | APLICAÇÃO DE FUNDO SELADOR ACRÍLICO EM PAREDES, UMA DEMÃO. AF_06/2014 | ANEXO 02 |  |  | 201.76 | M2
88497U | APLICAÇÃO E LIXAMENTO DE MASSA LÁTEX EM PAREDES, DUAS DEMÃOS. AF_06/2014 | ANEXO 2 (Obs.: Esta sendo considerado uma porcentagem para repasse de massa nas áreas existentes) |  |  | 121.99 | M2
CPU_IFAM.190 | MASSA CORRIDA ACRÍLICA - EXTERNO | ANEXO 2 (Obs.: Esta sendo considerado uma porcentagem para repasse de massa nas áreas existentes) |  |  | 130.81 | M2
12.03.00 | PISO
72815U | APLICACAO DE TINTA A BASE DE EPOXI SOBRE PISO | DEMARCAÇÃO DE INCÊNDIO | 04 EXTINTORES COM 1M² CADA => 04 x 01 = 4,00m² |  | 4 | M2
13.00.00 | INSTALAÇÕES HIDROSANITÁRIAS, LOUÇAS E BANCADAS
86883U | SIFÃO DO TIPO FLEXÍVEL EM PVC 3/4" X 1.1/2" - FORNECIMENTO E INSTALAÇÃO. AF_12/2013 | CONFORME PROJETO |  |  | 4 | UND
91785 | (COMPOSIÇÃO REPRESENTATIVA) DO SERVIÇO DE INSTALAÇÃO DE TUBOS DE PVC, SOLDÁVEL, ÁGUA FRIA, DN 25 MM (INSTALADO EM RAMAL, SUB-RAMAL, RAMAL DE DISTRIBUIÇÃO OU PRUMADA), INCLUSIVE CONEXÕES, CORTES E FIXAÇÕES, PARA PRÉDIOS. AF_10/2015_P | CONFORME PROJETO |  |  | 39.18 | M
91786 | (COMPOSIÇÃO REPRESENTATIVA) DO SERVIÇO DE INSTALAÇÃO TUBOS DE PVC, SOLDÁVEL, ÁGUA FRIA, DN 32 MM (INSTALADO EM RAMAL, SUB-RAMAL, RAMAL DE DISTRIBUIÇÃO OU PRUMADA), INCLUSIVE CONEXÕES, CORTES E FIXAÇÕES, PARA PRÉDIOS. AF_10/2015_P | CONFORME PROJETO |  |  | 34.36 | M
89353 | REGISTRO DE GAVETA BRUTO, LATÃO, ROSCÁVEL, 3/4", FORNECIDO E INSTALADEM RAMAL DE ÁGUA. AF_12/2014 | CONFORME PROJETO |  |  | 2 | UN
86909U | TORNEIRA CROMADA TUBO MÓVEL, DE MESA, 1/2" OU 3/4", PARA PIA DE COZINA, PADRÃO ALTO - FORNECIMENTO E INSTALAÇÃO. AF_12/2013 | CONFORME PROJETO |  |  | 8 | UN
86884U | ENGATE FLEXÍVEL EM PLÁSTICO BRANCO, 1/2" X 30CM - FORNECIMENTO E INSTALAÇÃO. AF_12/2013 | CONFORME PROJETO |  |  | 8 | UN
89383 | ADAPTADOR CURTO COM BOLSA E ROSCA PARA REGISTRO, PVC, SOLDÁVEL, DN 25MM X 3/4", INSTALADO EM RAMAL OU SUB-RAMAL DE ÁGUA - FORNECIMENTO E INSTALAÇÃO. AF_12/2014_P | CONFORME PROJETO |  |  | 2 | UN
91792 | (COMPOSIÇÃO REPRESENTATIVA) DO SERVIÇO DE INSTALAÇÃO DE TUBO DE PVC, SÉRIE NORMAL, ESGOTO PREDIAL, DN 40 MM (INSTALADO EM RAMAL DE DESCARGA OU RAMAL DE ESGOTO SANITÁRIO), INCLUSIVE CONEXÕES, CORTES E FIXAÇÕES, PARA PRÉDIOS. AF_10/2015_P | CONFORME PROJETO |  |  | 18.5 | M
91793 | (COMPOSIÇÃO REPRESENTATIVA) DO SERVIÇO DE INSTALAÇÃO DE TUBO DE PVC, SÉRIE NORMAL, ESGOTO PREDIAL, DN 50 MM (INSTALADO EM RAMAL DE DESCARGA OU RAMAL DE ESGOTO SANITÁRIO), INCLUSIVE CONEXÕES, CORTES E FIXAÇÕES PARA, PRÉDIOS. AF_10/2015_P | CONFORME PROJETO |  |  | 21.66 | M
91795 | (COMPOSIÇÃO REPRESENTATIVA) DO SERVIÇO DE INST. TUBO PVC, SÉRIE N, ESGOTO PREDIAL, 100 MM (INST. RAMAL DESCARGA, RAMAL DE ESG. SANIT., PRUMADA ESG. SANIT., VENTILAÇÃO OU SUB-COLETOR AÉREO), INCL. CONEXÕES E CORTES, FIXAÇÕES, P/ PRÉDIOS. AF_10/2015_P | CONFORME PROJETO |  |  | 41.25 | M
89707 | CAIXA SIFONADA, PVC, DN 100 X 100 X 50 MM, JUNTA ELÁSTICA, FORNECIDA E INSTALADA EM RAMAL DE DESCARGA OU EM RAMAL DE ESGOTO SANITÁRIO. AF_12/2014_P | CONFORME PROJETO |  |  | 5 | UN
73795/015 | REGISTRO DE PASSAGEM P/ ESGOTAMENTO VÁLVULA DE RETENÇÃO HORIZONTAL Ø 100MM (4") - FORNECIMENTO E INSTALAÇÃO | CONFORME PROJETO |  |  | 2 | UN
72289 | CAIXA DE INSPEÇÃO 80X80X80CM EM ALVENARIA - EXECUÇÃO | CONFORME PROJETO |  |  | 5 | UN
79517/001 | ESCAVACAO MANUAL EM SOLO-PROF. ATE 1,50 M | CONFORME PROJETO |  |  | 1.11 | M³
73964/006 | REATERRO DE VALA COM COMPACTAÇÃO MANUAL | CONFORME PROJETO |  |  | 1.11 | M³
73899/002 | DEMOLICAO DE ALVENARIA DE TIJOLOS FURADOS S/REAPROVEITAMENTO | CONFORME PROJETO |  |  | 0.7 | M³
73616 | DEMOLICAO DE CONCRETO SIMPLES | CONFORME PROJETO |  |  | 0.14 | M³
13.01.00 | LOUÇAS, METAIS E BANCADAS
CPU_IFAM.020 | GRANITO CINZA POLIDO PARA BANCADA E=2,5 CM | SALA DE ABATE = | RODA BANCADA: | (C x H) = 7,06 x 0,10 = 0,71m² | 10.41 | M2
|  | ÁREA UMIDA = | RODA BANCADA: | (C x H) = 3,00 x 0,10 = 0,30m²
|  |  | BANCADA: | (C x L) = 3,00 x 0,80 = 2,40m²
|  | SALA TÉCNICA = | RODA BANCADA: | (C x H) = 4,00 x 0,10 = 0,40m²
|  |  | BANCADA: | (C x L) = 4,00 x 0,60 = 2,40m²
|  | TRIAGEM = | RODA BANCADA: | (C x H) = 6,00 x 0,10 = 0,60m²
|  |  | BANCADA: | (C x L) = 6,00 x 0,60 = 3,60m²
CPU_IFAM.442 | CUBA DE EMBUTIR DE AÇO INOXIDÁVEL (60X50X30CM), INCLUSO VÁLVULA TIPO AMERICANA EM METAL CROMADO E SIFÃO FLEXÍVEL EM PVC - FORNECIMENTO E INSTALAÇÃO. AF_12/2013 | ÁREA UMIDA = 01 UND |  |  | 1 | UND
86935U | CUBA DE EMBUTIR DE AÇO INOXIDÁVEL MÉDIA, INCLUSO VÁLVULA TIPO AMERICANA EM METAL CROMADO E SIFÃO FLEXÍVEL EM PVC - FORNECIMENTO E INSTALAÇÃO. AF_12/2013 | LABORATÓRIO = 03 BANCADAS EM CONCRETO |  |  | 3 | UN
14.00.00 | INSTALAÇÕES ELÉTRICAS
72264U | TERMINAL OU CONECTOR DE PRESSAO - PARA CABO 70MM2 - FORNECIMENTO E INSTALACAO | CONFORME PROJETO |  |  | 6 | UN
73953/6U | LUMINARIA TIPO CALHA, DE SOBREPOR, COM REATOR DE PARTIDA RAPIDA E LAMPADA FLUORESCENTE 2X40W, COMPLETA, FORNECIMENTO E INSTALACAO | CONFORME PROJETO |  |  | 18 | UN
73964/6U | REATERRO DE VALA COM COMPACTAÇÃO MANUAL | CONFORME PROJETO |  |  | 13.35 | M3
73965/4U | ESCAVACAO MANUAL DE VALA EM ARGILA OU PEDRA SOLTA DO TAMANHO MEDIO DE PEDRA DE MAO, ATE 1,5M, EXCLUINDO ESGOTAMENTO/ESCORAMENTO. | CONFORME PROJETO |  |  | 13.35 | M3
74130/1U | DISJUNTOR TERMOMAGNETICO MONOPOLAR PADRAO NEMA (AMERICANO) 10 A 30A 240V, FORNECIMENTO E INSTALACAO | CONFORME PROJETO |  |  | 7 | UN
74130/3U | DISJUNTOR TERMOMAGNETICO BIPOLAR PADRAO NEMA (AMERICANO) 10 A 50A 240V, FORNECIMENTO E INSTALACAO | CONFORME PROJETO |  |  | 3 | UN
74131/7U | QUADRO DE DISTRIBUICAO DE ENERGIA DE EMBUTIR, EM CHAPA METALICA, PARA 40 DISJUNTORES TERMOMAGNETICOS MONOPOLARES, COM BARRAMENTO TRIFASICO E NEUTRO, FORNECIMENTO E INSTALACAO | CONFORME PROJETO |  |  | 1 | UN
91852U | ELETRODUTO FLEXÍVEL CORRUGADO, PVC, DN 20 MM (1/2"), PARA CIRCUITOS TERMINAIS, INSTALADO EM PAREDE - FORNECIMENTO E INSTALAÇÃO. AF_12/2015 | CONFORME PROJETO |  |  | 36 | M
91854U | ELETRODUTO FLEXÍVEL CORRUGADO, PVC, DN 25 MM (3/4"), PARA CIRCUITOS TERMINAIS, INSTALADO EM PAREDE - FORNECIMENTO E INSTALAÇÃO. AF_12/2015 | CONFORME PROJETO |  |  | 114 | M
91856U | ELETRODUTO FLEXÍVEL CORRUGADO, PVC, DN 32 MM (1"), PARA CIRCUITOS TERMINAIS, INSTALADO EM PAREDE - FORNECIMENTO E INSTALAÇÃO. AF_12/2015 | CONFORME PROJETO |  |  | 10 | M
91924U | CABO DE COBRE FLEXÍVEL ISOLADO, 1,5 MM², ANTI-CHAMA 450/750 V, PARA CIRCUITOS TERMINAIS - FORNECIMENTO E INSTALAÇÃO. AF_12/2015 | CONFORME PROJETO |  |  | 160 | M
91928U | CABO DE COBRE FLEXÍVEL ISOLADO, 4 MM², ANTI-CHAMA 450/750 V, PARA CIRCUITOS TERMINAIS - FORNECIMENTO E INSTALAÇÃO. AF_12/2015 | CONFORME PROJETO |  |  | 448 | M
91939U | CAIXA RETANGULAR 4" X 2" ALTA (2,00 M DO PISO), PVC, INSTALADA EM PAREDE - FORNECIMENTO E INSTALAÇÃO. AF_12/2015 | CONFORME PROJETO |  |  | 3 | UN
91940U | CAIXA RETANGULAR 4" X 2" MÉDIA (1,30 M DO PISO), PVC, INSTALADA EM PAREDE - FORNECIMENTO E INSTALAÇÃO. AF_12/2015 | CONFORME PROJETO |  |  | 29 | UN
91941U | CAIXA RETANGULAR 4" X 2" BAIXA (0,30 M DO PISO), PVC, INSTALADA EM PAREDE - FORNECIMENTO E INSTALAÇÃO. AF_12/2015 | CONFORME PROJETO |  |  | 3 | UN
91944U | CAIXA RETANGULAR 4" X 4" BAIXA (0,30 M DO PISO), PVC, INSTALADA EM PAREDE - FORNECIMENTO E INSTALAÇÃO. AF_12/2015 | CONFORME PROJETO |  |  | 18 | UN
91953U | INTERRUPTOR SIMPLES (1 MÓDULO), 10A/250V, INCLUINDO SUPORTE E PLACA - FORNECIMENTO E INSTALAÇÃO. AF_12/2015 | CONFORME PROJETO |  |  | 4 | UN
91967U | INTERRUPTOR SIMPLES (3 MÓDULOS), 10A/250V, INCLUINDO SUPORTE E PLACA - FORNECIMENTO E INSTALAÇÃO. AF_12/2015 | CONFORME PROJETO |  |  | 1 | UN
91993U | TOMADA ALTA DE EMBUTIR (1 MÓDULO), 2P+T 20 A, INCLUINDO SUPORTE E PLACA - FORNECIMENTO E INSTALAÇÃO. AF_12/2015 | CONFORME PROJETO |  |  | 3 | UN
91997U | TOMADA MÉDIA DE EMBUTIR (1 MÓDULO), 2P+T 20 A, INCLUINDO SUPORTE E PLACA - FORNECIMENTO E INSTALAÇÃO. AF_12/2015 | CONFORME PROJETO |  |  | 11 | UN
92001U | TOMADA BAIXA DE EMBUTIR (1 MÓDULO), 2P+T 20 A, INCLUINDO SUPORTE E PLACA - FORNECIMENTO E INSTALAÇÃO. AF_12/2015 | CONFORME PROJETO |  |  | 2 | UN
92005U | TOMADA MÉDIA DE EMBUTIR (2 MÓDULOS), 2P+T 20 A, INCLUINDO SUPORTE E PLACA - FORNECIMENTO E INSTALAÇÃO. AF_12/2015 | CONFORME PROJETO |  |  | 12 | UN
92007U | TOMADA BAIXA DE EMBUTIR (2 MÓDULOS), 2P+T 20 A, SEM SUPORTE E SEM PLACA - FORNECIMENTO E INSTALAÇÃO. AF_12/2015 | CONFORME PROJETO |  |  | 1 | UN
92023U | INTERRUPTOR SIMPLES (1 MÓDULO) COM 1 TOMADA DE EMBUTIR 2P+T 10 A, INCLUINDO SUPORTE E PLACA - FORNECIMENTO E INSTALAÇÃO. AF_12/2015 | CONFORME PROJETO |  |  | 1 | UN
92989U | CABO DE COBRE FLEXÍVEL ISOLADO, 70 MM², ANTI-CHAMA 450/750 V, PARA DISTRIBUIÇÃO - FORNECIMENTO E INSTALAÇÃO. AF_12/2015 | CONFORME PROJETO |  |  | 552 | M
93011U | ELETRODUTO RÍGIDO ROSCÁVEL, PVC, DN 85 MM (3") - FORNECIMENTO E INSTALAÇÃO. AF_12/2015 | CONFORME PROJETO |  |  | 178 | M
93016U | LUVA PARA ELETRODUTO, PVC, ROSCÁVEL, DN 85 MM (3") - FORNECIMENTO E INSTALAÇÃO. AF_12/2015 | CONFORME PROJETO |  |  | 52 | UN
93024U | CURVA 90 GRAUS PARA ELETRODUTO, PVC, ROSCÁVEL, DN 85 MM (3") - FORNECIMENTO E INSTALAÇÃO. AF_12/2015 | CONFORME PROJETO |  |  | 2 | UN
CPU_IFAM.453 | PERFILADO PERFURADO SIMPLES 38 X 38 MM, CHAPA 22 (COLETADO CAIXA) -FORNECIMENTO E INSTALAÇÃO | CONFORME PROJETO |  |  | 12 | M
CPU_IFAM.454 | DISPOSITIVO DPS CLASSE II, 1 POLO, TENSAO MAXIMA DE 275 V, CORRENTE MAXIMA DE *20* KA | CONFORME PROJETO |  |  | 3 | UN
15.00.00 | INSTALAÇÕES DE COMBATE A INCÊNCIO
72554 | EXTINTOR DE CO2 6 KG | CONFORME PROJETO |  |  | 2 | UND
73775/002 | EXTINTOR DE ÁGUA PRESSÃO 10 L | CONFORME PROJETO |  |  | 2 | UND
16.00.00 | PROJETO PESQUEIRO (TANQUE DE ANESTESIA E DESOVA)
74138/1U | CONCRETO USINADO NÃO BOMBEÁVEL FCK=15MPA, INCLUSIVE LANCAMENTO E ADENSAMENTO | ANEXO 06 |  |  | 1.13 | M3
92448U | MONTAGEM E DESMONTAGEM DE FÔRMA DE VIGA, ESCORAMENTO COM PONTALETE DE MADEIRA, PÉ-DIREITO SIMPLES, EM MADEIRA SERRADA, 4 UTILIZAÇÕES. AF_12/2015 | ANEXO 06 |  |  | 9.94 | M2
83532U | LASTRO DE CONCRETO, PREPARO MECANICO | ANEXO 06 |  |  | 10.81 | M2
92783U | ARMAÇÃO DE LAJE DE UMA ESTRUTURA CONVENCIONAL DE CONCRETO ARMADO EM UMA EDIFÍCAÇÃO TÉRREA OU SOBRADO UTILIZANDO AÇO CA-60 DE 4.2 MM - MONTAGEM. AF_12/2015_P | ANEXO 06 |  |  | 23.78 | KG
92775U | ARMAÇÃO DE PILAR OU VIGA DE UMA ESTRUTURA CONVENCIONAL DE CONCRETO ARMADO EM UMA EDIFÍCAÇÃO TÉRREA OU SOBRADO UTILIZANDO AÇO CA-60 DE 5.0 MM - MONTAGEM. AF_12/2015 | ANEXO 06 |  |  | 6.14 | KG
92777U | ARMAÇÃO DE PILAR OU VIGA DE UMA ESTRUTURA CONVENCIONAL DE CONCRETO ARMADO EM UMA EDIFÍCAÇÃO TÉRREA OU SOBRADO UTILIZANDO AÇO CA-50 DE 8.0 MM - MONTAGEM. AF_12/2015 | ANEXO 06 |  |  | 36.34 | KG
87495U | ALVENARIA DE VEDAÇÃO DE BLOCOS CERÂMICOS FURADOS NA HORIZONTAL DE 9X19X19CM (ESPESSURA 9CM) DE PAREDES COM ÁREA LÍQUIDA MENOR QUE 6M² SEM VÃOS E ARGAMASSA DE ASSENTAMENTO COM PREPARO EM BETONEIRA. AF_06/2014 | TANQUE DESOVA = | 9,80 x 0,80 = 7,84m² |  | 13.92 | M2
|  | TANQUE ANESTESIA = | 7,60 x 0,80 = 6,08m²
73929/1U | IMPERMEABILIZACAO DE SUPERFICIE COM CIMENTO ESPECIAL CRISTALIZANTE COM ADESIVO LIQUIDO DE ALTA PERFORMANCE A BASE DE RESINA ACRÍLICA, UMA DEMAO. | TANQUE DESOVA: |  |  | 21.16 | M2
|  | PAREDE INTERNA = (P x A) => | 9,20 x 0,80 = 7,36m²
|  | PISO = (C x L) => | 2,60 x 2,00 = 5,20m²
TANQUE ANESTESIA:
|  | PAREDE = (P x A) => | 7,00 x 0,80 = 5,60m²
|  | PISO = (C x L) => | 2,00 x 1,50 = 3,00m²
87873U | CHAPISCO APLICADO TANTO EM PILARES E VIGAS DE CONCRETO COMO EM ALVENARIAS DE PAREDES INTERNAS, COM ROLO PARA TEXTURA ACRÍLICA. ARGAMASSA TRAÇO 1:4 E EMULSÃO POLIMÉRICA (ADESIVO) COM PREPARO MANUAL. AF_06/2014 | ANEXO 02 |  |  | 22.86 | M²
87531U | EMBOÇO, PARA RECEBIMENTO DE CERÂMICA, EM ARGAMASSA TRAÇO 1:2:8, PREPARO MECÂNICO COM BETONEIRA 400L, APLICADO MANUALMENTE EM FACES INTERNAS DE PAREDES DE AMBIENTES COM ÁREA ENTRE 5M2 E 10M2, ESPESSURA DE 20MM, COM EXECUÇÃO DE TALISCAS. AF_06/2014 | ANEXO 02 |  |  | 22.86 | M2
CPU_IFAM.443 | REVESTIMENTO CERÂMICO ESPECIAL PARA TANQUE | TANQUE DESOVA: |  |  | 30.73 | M2
|  | PAREDE INTERNA = (P x A) => | 9,20 x 0,80 = 7,36m²
|  | PAREDE EXTTERNA = (C x L) => | 4,90 x 0,80 = 3,92m²
|  | BORDA = (C x L) => | 9,80 x 0,15 = 1,47m²
|  | PISO = (C x L) => | 2,60 x 2,00 = 5,20m²
TANQUE ANESTESIA:
|  | PAREDE INTERNA = (P x A) => | 7,00 x 0,80 = 5,60m²
|  | PAREDE EXTTERNA = (C x L) => | 3,80 x 0,80 = 3,04m²
|  | BORDA = (C x L) => | 7,60 x 0,15 = 1,14m²
|  | PISO = (C x L) => | 2,00 x 1,50 = 3,00m²
17.00.00 | COMUNICAÇÃO VISUAL
73916/1U | PLACA INDICATIVA DE AMBIENTE | UMA PARA CADA AMBIENTE CONFORME PROJETO |  |  | 8 | UND
84122U | IDENTIFICAÇÃO DO PRÉDIO | CONFORME PROJETO |  |  | 1 | UND
18.00.00 | SERVIÇOS FINAIS
72887 | TRANSPORTE COMERCIAL COM CAMINHAO BASCULANTE 6 M3, RODOVIA PAVIMENTADA | 3 CARRADAS x 6M³ x 5 Km = 90,00 m³/Km |  |  | 90 | m³/Km
85387U | REMOÇÃO MANUAL DE ENTULHO | PAREDE ALVENARIA DEMOLIDA (ITEM 06.00.00) x (Esp) => | 13,15 x 2,60 x 0,15 = 5,13m³ |  | 18.55 | M3
|  | DEMOLIÇÃO DE ESTRUTURA DE CONCRETO (VIGA) L x H X C => | 0,15 x 0,40 x 3,15 = 0,20m³
|  | REMOÇÃO DE ESQUADRIA TIPO BASCULANTE COM REAPROVEITAMENTO | (3,00 x 1,50 x 0,15) x 3 = 2,02m³
|  | REMOÇÃO DE GRAMA | 14,42 x 5,52 x 0,05 = 3,98m³
|  | DEMOLIÇÃO DE CALÇADA EM CONCRETO | 13,50 x 0,44 x 0,10 = 0,60m³
13,50 x 2,00 x 0,10 = 2,70m³
|  | DEMOLIÇÃO DE PISO DE ALTA RESISTENCIA | 7,03 x 4,14 x 0,07 = 2,04m³
5,93 x 4,14 x 0,07= 1,72m³
|  | RETIRADA DE TUBULACAO HIDROSSANITARIA APARENTE COM CONEXOES, Ø 1/2" A 2" | (π = 3,14) x (r = 0,025²) x (h = 26,28m) = 0,05m³
|  | RETIRADA DE TUBULACAO HIDROSSANITARIA EMBUTIDA COM CONEXOES Ø 1/2" A 2" | (π = 3,14) x (r = 0,025²) x (h = 1,55m) = 0,01m³
|  | RETIRADA DE TUBULACAO HIDROSSANITARIA APARENTE COM CONEXOES, Ø 2 1/2" A 4" | (π = 3,14) x (r = 0,05²) x (h = 13,41m) = 0,10m³
9537 | LIMPEZA FINAL | (C x L) => 25,00 x 16,65 = 416,25 |  |  | 416.25 | M2